## FETS RFQ TTF
n | a (mm) | m | rho/r0 | L (mm) | V (kV) | phi (deg) | W (MeV) | r0 (mm) | rho (mm) | Z (mm)
1 | 3.666 | 1 | 0.85 | 21.8 | 85 | -90 | 0.065 | 3.666 | 3.1161 | 21.8
2 | 3.666 | 1 | 0.85 | 5.45 | 85 | -90 | 0.065 | 3.666 | 3.1161 | 27.25
3 | 3.666 | 1 | 0.85 | 5.45 | 85 | -90 | 0.065 | 3.666 | 3.1161 | 32.7
4 | 3.666 | 1.0008 | 0.85 | 5.45 | 85 | -90 | 0.065 | 3.6675 | 3.1173 | 38.15
5 | 3.664 | 1.0016 | 0.85 | 5.45 | 85 | -89.9 | 0.065 | 3.6669 | 3.1169 | 43.6
6 | 3.663 | 1.0023 | 0.85 | 5.45 | 85 | -89.9 | 0.065 | 3.6672 | 3.1171 | 49.05
7 | 3.661 | 1.0031 | 0.85 | 5.45 | 85 | -89.9 | 0.065 | 3.6667 | 3.1167 | 54.5
8 | 3.66 | 1.0039 | 0.85 | 5.45 | 85 | -89.9 | 0.065 | 3.6671 | 3.1171 | 59.95
9 | 3.658 | 1.0047 | 0.85 | 5.45 | 85 | -89.8 | 0.065 | 3.6666 | 3.1166 | 65.4
10 | 3.657 | 1.0055 | 0.85 | 5.45 | 85 | -89.8 | 0.065 | 3.6671 | 3.117 | 70.85
11 | 3.656 | 1.0062 | 0.85 | 5.45 | 85 | -89.8 | 0.065 | 3.6673 | 3.1172 | 76.3
12 | 3.654 | 1.007 | 0.85 | 5.45 | 85 | -89.8 | 0.065 | 3.6668 | 3.1168 | 81.75
13 | 3.653 | 1.0078 | 0.85 | 5.45 | 85 | -89.7 | 0.065 | 3.6672 | 3.1172 | 87.2
14 | 3.651 | 1.0086 | 0.85 | 5.45 | 85 | -89.7 | 0.065 | 3.6667 | 3.1167 | 92.65
15 | 3.65 | 1.0094 | 0.85 | 5.45 | 85 | -89.7 | 0.065 | 3.6672 | 3.1171 | 98.1
16 | 3.649 | 1.0101 | 0.85 | 5.45 | 85 | -89.6 | 0.065 | 3.6674 | 3.1173 | 103.55
17 | 3.647 | 1.0109 | 0.85 | 5.45 | 85 | -89.6 | 0.065 | 3.6669 | 3.1168 | 109
18 | 3.646 | 1.0117 | 0.85 | 5.45 | 85 | -89.6 | 0.065 | 3.6673 | 3.1172 | 114.45
19 | 3.644 | 1.0125 | 0.85 | 5.45 | 85 | -89.6 | 0.065 | 3.6668 | 3.1168 | 119.9
20 | 3.643 | 1.0133 | 0.85 | 5.45 | 85 | -89.5 | 0.065 | 3.6672 | 3.1171 | 125.35
21 | 3.642 | 1.014 | 0.85 | 5.45 | 85 | -89.5 | 0.065 | 3.6675 | 3.1174 | 130.8
22 | 3.64 | 1.0148 | 0.85 | 5.45 | 85 | -89.5 | 0.065 | 3.6669 | 3.1169 | 136.25
23 | 3.639 | 1.0156 | 0.85 | 5.45 | 85 | -89.4 | 0.065 | 3.6674 | 3.1173 | 141.7
24 | 3.637 | 1.0164 | 0.85 | 5.45 | 85 | -89.4 | 0.065 | 3.6668 | 3.1168 | 147.15
25 | 3.636 | 1.0172 | 0.85 | 5.45 | 85 | -89.4 | 0.065 | 3.6673 | 3.1172 | 152.6
26 | 3.635 | 1.0179 | 0.85 | 5.45 | 85 | -89.4 | 0.065 | 3.6675 | 3.1174 | 158.05
27 | 3.633 | 1.0187 | 0.85 | 5.45 | 85 | -89.3 | 0.065 | 3.667 | 3.1169 | 163.5
28 | 3.632 | 1.0195 | 0.85 | 5.45 | 85 | -89.3 | 0.065 | 3.6674 | 3.1173 | 168.95
29 | 3.631 | 1.0203 | 0.85 | 5.45 | 85 | -89.3 | 0.065 | 3.6679 | 3.1177 | 174.4
30 | 3.629 | 1.0211 | 0.85 | 5.45 | 85 | -89.3 | 0.065 | 3.6673 | 3.1172 | 179.85
31 | 3.628 | 1.0218 | 0.85 | 5.45 | 85 | -89.2 | 0.065 | 3.6675 | 3.1174 | 185.3
32 | 3.626 | 1.0226 | 0.85 | 5.45 | 85 | -89.2 | 0.065 | 3.667 | 3.1169 | 190.75
33 | 3.625 | 1.0234 | 0.85 | 5.45 | 85 | -89.2 | 0.065 | 3.6674 | 3.1173 | 196.2
34 | 3.624 | 1.0242 | 0.85 | 5.45 | 85 | -89.1 | 0.065 | 3.6679 | 3.1177 | 201.65
35 | 3.622 | 1.025 | 0.85 | 5.45 | 85 | -89.1 | 0.065 | 3.6673 | 3.1172 | 207.1
36 | 3.621 | 1.0257 | 0.85 | 5.45 | 85 | -89 | 0.065 | 3.6675 | 3.1174 | 212.55
37 | 3.62 | 1.0265 | 0.85 | 5.45 | 85 | -89 | 0.065 | 3.668 | 3.1178 | 218
38 | 3.618 | 1.0273 | 0.85 | 5.45 | 85 | -88.9 | 0.065 | 3.6674 | 3.1173 | 223.45
39 | 3.617 | 1.0281 | 0.85 | 5.45 | 85 | -88.8 | 0.065 | 3.6678 | 3.1176 | 228.9
40 | 3.616 | 1.0289 | 0.85 | 5.45 | 85 | -88.7 | 0.065 | 3.6683 | 3.118 | 234.35
41 | 3.614 | 1.0296 | 0.85 | 5.46 | 85 | -88.6 | 0.065 | 3.6675 | 3.1174 | 239.81
42 | 3.613 | 1.0304 | 0.85 | 5.46 | 85 | -88.6 | 0.065 | 3.6679 | 3.1177 | 245.27
43 | 3.612 | 1.0312 | 0.85 | 5.46 | 85 | -88.5 | 0.065 | 3.6683 | 3.1181 | 250.73
44 | 3.61 | 1.032 | 0.85 | 5.46 | 85 | -88.4 | 0.065 | 3.6678 | 3.1176 | 256.19
45 | 3.609 | 1.0328 | 0.85 | 5.46 | 85 | -88.3 | 0.065 | 3.6682 | 3.118 | 261.65
46 | 3.607 | 1.0335 | 0.85 | 5.46 | 85 | -88.2 | 0.065 | 3.6674 | 3.1173 | 267.11
47 | 3.606 | 1.0343 | 0.85 | 5.46 | 85 | -88.2 | 0.065 | 3.6678 | 3.1177 | 272.57
48 | 3.605 | 1.0351 | 0.85 | 5.46 | 85 | -88.1 | 0.066 | 3.6683 | 3.118 | 278.03
49 | 3.603 | 1.0359 | 0.85 | 5.46 | 85 | -88 | 0.066 | 3.6677 | 3.1175 | 283.49
50 | 3.602 | 1.0367 | 0.85 | 5.47 | 85 | -87.9 | 0.066 | 3.6681 | 3.1179 | 288.96
51 | 3.601 | 1.0375 | 0.85 | 5.47 | 85 | -87.8 | 0.066 | 3.6685 | 3.1182 | 294.43
52 | 3.599 | 1.0382 | 0.85 | 5.47 | 85 | -87.8 | 0.066 | 3.6677 | 3.1176 | 299.9
53 | 3.598 | 1.039 | 0.85 | 5.47 | 85 | -87.7 | 0.066 | 3.6682 | 3.1179 | 305.37
54 | 3.597 | 1.0398 | 0.85 | 5.47 | 85 | -87.6 | 0.066 | 3.6686 | 3.1183 | 310.84
55 | 3.595 | 1.0406 | 0.85 | 5.47 | 85 | -87.5 | 0.066 | 3.668 | 3.1178 | 316.31
56 | 3.594 | 1.0414 | 0.85 | 5.48 | 85 | -87.4 | 0.066 | 3.6684 | 3.1181 | 321.79
57 | 3.593 | 1.0422 | 0.85 | 5.48 | 85 | -87.4 | 0.066 | 3.6688 | 3.1185 | 327.27
58 | 3.591 | 1.0429 | 0.85 | 5.48 | 85 | -87.3 | 0.066 | 3.668 | 3.1178 | 332.75
59 | 3.59 | 1.0437 | 0.85 | 5.48 | 85 | -87.2 | 0.066 | 3.6684 | 3.1182 | 338.23
60 | 3.589 | 1.0445 | 0.85 | 5.48 | 85 | -87.1 | 0.066 | 3.6689 | 3.1185 | 343.71
61 | 3.588 | 1.0453 | 0.85 | 5.49 | 85 | -87 | 0.066 | 3.6693 | 3.1189 | 349.2
62 | 3.586 | 1.0461 | 0.85 | 5.49 | 85 | -87 | 0.066 | 3.6687 | 3.1184 | 354.69
63 | 3.585 | 1.0469 | 0.85 | 5.49 | 85 | -86.9 | 0.066 | 3.6691 | 3.1187 | 360.18
64 | 3.584 | 1.0476 | 0.85 | 5.5 | 85 | -86.8 | 0.066 | 3.6693 | 3.1189 | 365.68
65 | 3.582 | 1.0484 | 0.85 | 5.5 | 85 | -86.7 | 0.066 | 3.6687 | 3.1184 | 371.18
66 | 3.581 | 1.0492 | 0.85 | 5.5 | 85 | -86.6 | 0.067 | 3.6691 | 3.1187 | 376.68
67 | 3.58 | 1.05 | 0.85 | 5.5 | 85 | -86.6 | 0.067 | 3.6695 | 3.1191 | 382.18
68 | 3.578 | 1.0508 | 0.85 | 5.51 | 85 | -86.4 | 0.067 | 3.6689 | 3.1185 | 387.69
69 | 3.577 | 1.0515 | 0.85 | 5.51 | 85 | -86.3 | 0.067 | 3.6691 | 3.1187 | 393.2
70 | 3.576 | 1.0523 | 0.85 | 5.52 | 85 | -86.2 | 0.067 | 3.6695 | 3.1191 | 398.72
71 | 3.575 | 1.053 | 0.85 | 5.52 | 85 | -86.1 | 0.067 | 3.6697 | 3.1193 | 404.24
72 | 3.573 | 1.0538 | 0.85 | 5.52 | 85 | -85.9 | 0.067 | 3.6691 | 3.1187 | 409.76
73 | 3.572 | 1.0546 | 0.85 | 5.53 | 85 | -85.8 | 0.067 | 3.6695 | 3.1191 | 415.29
74 | 3.571 | 1.0553 | 0.85 | 5.53 | 85 | -85.7 | 0.067 | 3.6697 | 3.1193 | 420.82
75 | 3.57 | 1.0561 | 0.85 | 5.54 | 85 | -85.6 | 0.067 | 3.6701 | 3.1196 | 426.36
76 | 3.568 | 1.0568 | 0.85 | 5.54 | 85 | -85.4 | 0.068 | 3.6693 | 3.1189 | 431.9
77 | 3.567 | 1.0576 | 0.85 | 5.55 | 85 | -85.3 | 0.068 | 3.6697 | 3.1193 | 437.45
78 | 3.566 | 1.0584 | 0.85 | 5.55 | 85 | -85.2 | 0.068 | 3.6701 | 3.1196 | 443
79 | 3.565 | 1.0591 | 0.85 | 5.56 | 85 | -85.1 | 0.068 | 3.6703 | 3.1198 | 448.56
80 | 3.563 | 1.0599 | 0.85 | 5.56 | 85 | -84.9 | 0.068 | 3.6697 | 3.1193 | 454.12
81 | 3.562 | 1.0607 | 0.85 | 5.57 | 85 | -84.8 | 0.068 | 3.6701 | 3.1196 | 459.69
82 | 3.561 | 1.0614 | 0.85 | 5.58 | 85 | -84.7 | 0.068 | 3.6703 | 3.1198 | 465.27
83 | 3.559 | 1.0622 | 0.85 | 5.58 | 85 | -84.6 | 0.069 | 3.6697 | 3.1192 | 470.85
84 | 3.558 | 1.063 | 0.85 | 5.59 | 85 | -84.4 | 0.069 | 3.6701 | 3.1196 | 476.44
85 | 3.557 | 1.0637 | 0.85 | 5.6 | 85 | -84.3 | 0.069 | 3.6703 | 3.1197 | 482.04
86 | 3.556 | 1.0645 | 0.85 | 5.6 | 85 | -84.2 | 0.069 | 3.6707 | 3.1201 | 487.64
87 | 3.554 | 1.0653 | 0.85 | 5.61 | 85 | -84.1 | 0.069 | 3.67 | 3.1195 | 493.25
88 | 3.553 | 1.066 | 0.85 | 5.62 | 85 | -83.9 | 0.069 | 3.6702 | 3.1197 | 498.87
89 | 3.552 | 1.0668 | 0.85 | 5.63 | 85 | -83.8 | 0.07 | 3.6706 | 3.12 | 504.5
90 | 3.551 | 1.0676 | 0.85 | 5.63 | 85 | -83.7 | 0.07 | 3.671 | 3.1204 | 510.13
91 | 3.549 | 1.0684 | 0.85 | 5.64 | 85 | -83.6 | 0.07 | 3.6704 | 3.1198 | 515.77
92 | 3.548 | 1.0691 | 0.85 | 5.65 | 85 | -83.4 | 0.07 | 3.6706 | 3.12 | 521.42
93 | 3.547 | 1.0699 | 0.85 | 5.66 | 85 | -83.3 | 0.071 | 3.671 | 3.1203 | 527.08
94 | 3.546 | 1.0707 | 0.85 | 5.67 | 85 | -83.2 | 0.071 | 3.6714 | 3.1206 | 532.75
95 | 3.544 | 1.0715 | 0.85 | 5.68 | 85 | -83 | 0.071 | 3.6707 | 3.1201 | 538.43
96 | 3.543 | 1.0723 | 0.85 | 5.69 | 85 | -82.9 | 0.071 | 3.6711 | 3.1204 | 544.12
97 | 3.542 | 1.073 | 0.85 | 5.7 | 85 | -82.8 | 0.071 | 3.6713 | 3.1206 | 549.82
98 | 3.541 | 1.0738 | 0.85 | 5.71 | 85 | -82.7 | 0.072 | 3.6717 | 3.1209 | 555.53
99 | 3.539 | 1.0746 | 0.85 | 5.72 | 85 | -82.5 | 0.072 | 3.671 | 3.1204 | 561.25
100 | 3.538 | 1.0753 | 0.85 | 5.73 | 85 | -82.3 | 0.072 | 3.6712 | 3.1205 | 566.98
101 | 3.537 | 1.076 | 0.85 | 5.74 | 85 | -82.2 | 0.073 | 3.6714 | 3.1207 | 572.72
102 | 3.536 | 1.0767 | 0.85 | 5.75 | 85 | -82 | 0.073 | 3.6716 | 3.1209 | 578.47
103 | 3.535 | 1.0775 | 0.85 | 5.76 | 85 | -81.8 | 0.073 | 3.672 | 3.1212 | 584.23
104 | 3.533 | 1.0782 | 0.85 | 5.78 | 85 | -81.7 | 0.074 | 3.6711 | 3.1205 | 590.01
105 | 3.532 | 1.0789 | 0.85 | 5.79 | 85 | -81.5 | 0.074 | 3.6713 | 3.1206 | 595.8
106 | 3.531 | 1.0796 | 0.85 | 5.8 | 85 | -81.3 | 0.074 | 3.6715 | 3.1208 | 601.6
107 | 3.53 | 1.0804 | 0.85 | 5.82 | 85 | -81.2 | 0.075 | 3.6719 | 3.1211 | 607.42
108 | 3.529 | 1.0811 | 0.85 | 5.83 | 85 | -81 | 0.075 | 3.6721 | 3.1213 | 613.25
109 | 3.528 | 1.0818 | 0.85 | 5.84 | 85 | -80.8 | 0.075 | 3.6723 | 3.1215 | 619.09
110 | 3.526 | 1.0826 | 0.85 | 5.86 | 85 | -80.7 | 0.076 | 3.6716 | 3.1209 | 624.95
111 | 3.525 | 1.0833 | 0.85 | 5.87 | 85 | -80.5 | 0.076 | 3.6718 | 3.121 | 630.82
112 | 3.524 | 1.0841 | 0.85 | 5.89 | 85 | -80.3 | 0.077 | 3.6722 | 3.1214 | 636.71
113 | 3.523 | 1.0848 | 0.85 | 5.91 | 85 | -80.2 | 0.077 | 3.6724 | 3.1215 | 642.62
114 | 3.522 | 1.0856 | 0.85 | 5.92 | 85 | -80 | 0.077 | 3.6727 | 3.1218 | 648.54
115 | 3.52 | 1.0863 | 0.85 | 5.94 | 85 | -79.8 | 0.078 | 3.6719 | 3.1211 | 654.48
116 | 3.519 | 1.0871 | 0.85 | 5.96 | 85 | -79.6 | 0.078 | 3.6723 | 3.1214 | 660.44
117 | 3.518 | 1.0878 | 0.85 | 5.97 | 85 | -79.5 | 0.079 | 3.6724 | 3.1216 | 666.41
118 | 3.517 | 1.0886 | 0.85 | 5.99 | 85 | -79.3 | 0.079 | 3.6728 | 3.1219 | 672.4
119 | 3.515 | 1.0893 | 0.85 | 6.01 | 85 | -79.1 | 0.08 | 3.6719 | 3.1212 | 678.41
120 | 3.514 | 1.0901 | 0.85 | 6.03 | 85 | -79 | 0.08 | 3.6723 | 3.1215 | 684.44
121 | 3.513 | 1.0908 | 0.85 | 6.05 | 85 | -78.8 | 0.081 | 3.6725 | 3.1216 | 690.49
122 | 3.512 | 1.0916 | 0.85 | 6.07 | 85 | -78.6 | 0.081 | 3.6728 | 3.1219 | 696.56
123 | 3.51 | 1.0924 | 0.85 | 6.09 | 85 | -78.4 | 0.082 | 3.6722 | 3.1213 | 702.65
124 | 3.509 | 1.0931 | 0.85 | 6.11 | 85 | -78.2 | 0.082 | 3.6723 | 3.1215 | 708.76
125 | 3.508 | 1.0939 | 0.85 | 6.13 | 85 | -78.1 | 0.083 | 3.6727 | 3.1218 | 714.89
126 | 3.507 | 1.0947 | 0.85 | 6.16 | 85 | -77.9 | 0.084 | 3.6731 | 3.1221 | 721.05
127 | 3.505 | 1.0955 | 0.85 | 6.18 | 85 | -77.7 | 0.084 | 3.6724 | 3.1215 | 727.23
128 | 3.504 | 1.0962 | 0.85 | 6.2 | 85 | -77.5 | 0.085 | 3.6725 | 3.1217 | 733.43
129 | 3.503 | 1.0968 | 0.85 | 6.23 | 85 | -77.2 | 0.086 | 3.6725 | 3.1217 | 739.66
130 | 3.502 | 1.0974 | 0.85 | 6.25 | 85 | -77 | 0.086 | 3.6725 | 3.1217 | 745.91
131 | 3.501 | 1.0981 | 0.85 | 6.28 | 85 | -76.7 | 0.087 | 3.6727 | 3.1218 | 752.19
132 | 3.5 | 1.0987 | 0.85 | 6.3 | 85 | -76.4 | 0.088 | 3.6727 | 3.1218 | 758.49
133 | 3.499 | 1.0993 | 0.85 | 6.33 | 85 | -76.2 | 0.088 | 3.6727 | 3.1218 | 764.82
134 | 3.498 | 1.1 | 0.85 | 6.36 | 85 | -75.9 | 0.089 | 3.6729 | 3.122 | 771.18
135 | 3.497 | 1.1006 | 0.85 | 6.38 | 85 | -75.6 | 0.09 | 3.6729 | 3.122 | 777.56
136 | 3.496 | 1.1013 | 0.85 | 6.41 | 85 | -75.4 | 0.091 | 3.6731 | 3.1221 | 783.97
137 | 3.495 | 1.1019 | 0.85 | 6.44 | 85 | -75.1 | 0.092 | 3.6731 | 3.1221 | 790.41
138 | 3.494 | 1.1025 | 0.85 | 6.47 | 85 | -74.8 | 0.093 | 3.6731 | 3.1221 | 796.88
139 | 3.493 | 1.1032 | 0.85 | 6.5 | 85 | -74.5 | 0.093 | 3.6732 | 3.1223 | 803.38
140 | 3.492 | 1.1039 | 0.85 | 6.54 | 85 | -74.2 | 0.094 | 3.6734 | 3.1224 | 809.92
141 | 3.49 | 1.1045 | 0.85 | 6.57 | 85 | -74 | 0.095 | 3.6724 | 3.1215 | 816.49
142 | 3.489 | 1.1052 | 0.85 | 6.6 | 85 | -73.7 | 0.096 | 3.6725 | 3.1216 | 823.09
143 | 3.488 | 1.1058 | 0.85 | 6.64 | 85 | -73.4 | 0.097 | 3.6725 | 3.1216 | 829.73
144 | 3.487 | 1.1065 | 0.85 | 6.67 | 85 | -73.1 | 0.098 | 3.6727 | 3.1218 | 836.4
145 | 3.486 | 1.1072 | 0.85 | 6.71 | 85 | -72.8 | 0.099 | 3.6728 | 3.1219 | 843.11
146 | 3.485 | 1.1079 | 0.85 | 6.74 | 85 | -72.5 | 0.1 | 3.673 | 3.1221 | 849.85
147 | 3.484 | 1.1085 | 0.85 | 6.78 | 85 | -72.3 | 0.102 | 3.673 | 3.1221 | 856.63
148 | 3.483 | 1.1092 | 0.85 | 6.82 | 85 | -72 | 0.103 | 3.6732 | 3.1222 | 863.45
149 | 3.481 | 1.1099 | 0.85 | 6.86 | 85 | -71.7 | 0.104 | 3.6723 | 3.1214 | 870.31
150 | 3.48 | 1.1106 | 0.85 | 6.9 | 85 | -71.4 | 0.105 | 3.6724 | 3.1216 | 877.21
151 | 3.479 | 1.1113 | 0.85 | 6.94 | 85 | -71.1 | 0.106 | 3.6726 | 3.1217 | 884.15
152 | 3.478 | 1.112 | 0.85 | 6.98 | 85 | -70.8 | 0.108 | 3.6728 | 3.1219 | 891.13
153 | 3.477 | 1.1127 | 0.85 | 7.02 | 85 | -70.5 | 0.109 | 3.6729 | 3.122 | 898.15
154 | 3.475 | 1.1134 | 0.85 | 7.06 | 85 | -70.2 | 0.11 | 3.672 | 3.1212 | 905.21
155 | 3.474 | 1.1141 | 0.85 | 7.11 | 85 | -69.9 | 0.112 | 3.6722 | 3.1214 | 912.32
156 | 3.473 | 1.1148 | 0.85 | 7.15 | 85 | -69.6 | 0.113 | 3.6724 | 3.1215 | 919.47
157 | 3.472 | 1.1155 | 0.85 | 7.2 | 85 | -69.3 | 0.115 | 3.6725 | 3.1216 | 926.67
158 | 3.47 | 1.1166 | 0.85 | 7.25 | 85 | -68.9 | 0.116 | 3.6723 | 3.1215 | 933.92
159 | 3.468 | 1.1181 | 0.85 | 7.3 | 85 | -68.5 | 0.118 | 3.6728 | 3.1219 | 941.22
160 | 3.465 | 1.1196 | 0.85 | 7.35 | 85 | -68.1 | 0.119 | 3.6722 | 3.1214 | 948.57
161 | 3.463 | 1.1211 | 0.85 | 7.4 | 85 | -67.7 | 0.121 | 3.6727 | 3.1218 | 955.97
162 | 3.46 | 1.1227 | 0.85 | 7.45 | 85 | -67.3 | 0.123 | 3.6723 | 3.1214 | 963.42
163 | 3.458 | 1.1243 | 0.85 | 7.51 | 85 | -66.9 | 0.125 | 3.6729 | 3.122 | 970.93
164 | 3.455 | 1.1258 | 0.85 | 7.56 | 85 | -66.4 | 0.126 | 3.6723 | 3.1215 | 978.49
165 | 3.452 | 1.1274 | 0.85 | 7.62 | 85 | -66 | 0.128 | 3.6719 | 3.1211 | 986.11
166 | 3.45 | 1.129 | 0.85 | 7.68 | 85 | -65.6 | 0.13 | 3.6725 | 3.1216 | 993.79
167 | 3.447 | 1.1306 | 0.85 | 7.74 | 85 | -65.1 | 0.133 | 3.6721 | 3.1213 | 1001.53
168 | 3.444 | 1.1322 | 0.85 | 7.8 | 85 | -64.7 | 0.135 | 3.6716 | 3.1209 | 1009.33
169 | 3.442 | 1.1339 | 0.85 | 7.87 | 85 | -64.3 | 0.137 | 3.6724 | 3.1216 | 1017.2
170 | 3.439 | 1.1355 | 0.85 | 7.93 | 85 | -63.8 | 0.139 | 3.672 | 3.1212 | 1025.13
171 | 3.436 | 1.1372 | 0.85 | 8 | 85 | -63.4 | 0.142 | 3.6717 | 3.121 | 1033.13
172 | 3.434 | 1.1389 | 0.85 | 8.07 | 85 | -62.9 | 0.144 | 3.6725 | 3.1216 | 1041.2
173 | 3.43 | 1.1409 | 0.85 | 8.14 | 85 | -62.5 | 0.147 | 3.6716 | 3.1209 | 1049.34
174 | 3.426 | 1.1437 | 0.85 | 8.22 | 85 | -62 | 0.149 | 3.6722 | 3.1213 | 1057.56
175 | 3.421 | 1.1464 | 0.85 | 8.29 | 85 | -61.4 | 0.152 | 3.6714 | 3.1207 | 1065.85
176 | 3.417 | 1.1492 | 0.85 | 8.37 | 85 | -60.9 | 0.155 | 3.6719 | 3.1211 | 1074.22
177 | 3.412 | 1.152 | 0.85 | 8.45 | 85 | -60.4 | 0.158 | 3.6713 | 3.1206 | 1082.67
178 | 3.408 | 1.1549 | 0.85 | 8.54 | 85 | -59.9 | 0.161 | 3.6719 | 3.1212 | 1091.21
179 | 3.403 | 1.1578 | 0.85 | 8.62 | 85 | -59.4 | 0.165 | 3.6715 | 3.1208 | 1099.83
180 | 3.399 | 1.1607 | 0.85 | 8.71 | 85 | -58.8 | 0.168 | 3.6721 | 3.1213 | 1108.54
181 | 3.394 | 1.1636 | 0.85 | 8.8 | 85 | -58.3 | 0.172 | 3.6716 | 3.1209 | 1117.34
182 | 3.389 | 1.1666 | 0.85 | 8.9 | 85 | -57.7 | 0.175 | 3.6713 | 3.1206 | 1126.24
183 | 3.382 | 1.1708 | 0.85 | 9 | 85 | -57.2 | 0.179 | 3.6708 | 3.1202 | 1135.24
184 | 3.375 | 1.1753 | 0.85 | 9.1 | 85 | -56.6 | 0.183 | 3.6708 | 3.1202 | 1144.34
185 | 3.368 | 1.1799 | 0.85 | 9.2 | 85 | -56 | 0.188 | 3.671 | 3.1203 | 1153.54
186 | 3.361 | 1.1845 | 0.85 | 9.31 | 85 | -55.4 | 0.192 | 3.6711 | 3.1204 | 1162.85
187 | 3.353 | 1.1892 | 0.85 | 9.42 | 85 | -54.8 | 0.197 | 3.6702 | 3.1197 | 1172.27
188 | 3.346 | 1.1939 | 0.85 | 9.53 | 85 | -54.2 | 0.202 | 3.6704 | 3.1198 | 1181.8
189 | 3.338 | 1.199 | 0.85 | 9.65 | 85 | -53.6 | 0.207 | 3.6701 | 3.1196 | 1191.45
190 | 3.328 | 1.2055 | 0.85 | 9.78 | 85 | -52.9 | 0.212 | 3.67 | 3.1195 | 1201.23
191 | 3.318 | 1.2122 | 0.85 | 9.91 | 85 | -52.3 | 0.218 | 3.67 | 3.1195 | 1211.14
192 | 3.307 | 1.2189 | 0.85 | 10.04 | 85 | -51.6 | 0.224 | 3.669 | 3.1186 | 1221.18
193 | 3.297 | 1.2257 | 0.85 | 10.18 | 85 | -51 | 0.23 | 3.6691 | 3.1187 | 1231.36
194 | 3.286 | 1.2328 | 0.85 | 10.32 | 85 | -50.3 | 0.236 | 3.6685 | 3.1182 | 1241.68
195 | 3.272 | 1.2418 | 0.85 | 10.47 | 85 | -49.7 | 0.243 | 3.6676 | 3.1174 | 1252.15
196 | 3.259 | 1.251 | 0.85 | 10.62 | 85 | -49 | 0.251 | 3.668 | 3.1178 | 1262.77
197 | 3.245 | 1.2603 | 0.85 | 10.78 | 85 | -48.3 | 0.258 | 3.6673 | 3.1172 | 1273.55
198 | 3.23 | 1.27 | 0.85 | 10.95 | 85 | -47.6 | 0.266 | 3.666 | 3.1161 | 1284.5
199 | 3.213 | 1.282 | 0.85 | 11.12 | 85 | -46.9 | 0.275 | 3.666 | 3.1161 | 1295.62
200 | 3.195 | 1.2942 | 0.85 | 11.3 | 85 | -46.2 | 0.284 | 3.665 | 3.1152 | 1306.92
201 | 3.176 | 1.3066 | 0.85 | 11.49 | 85 | -45.4 | 0.294 | 3.6629 | 3.1134 | 1318.41
202 | 3.154 | 1.3221 | 0.85 | 11.69 | 85 | -44.7 | 0.304 | 3.662 | 3.1127 | 1330.1
203 | 3.131 | 1.3386 | 0.85 | 11.89 | 85 | -44 | 0.315 | 3.6611 | 3.1119 | 1341.99
204 | 3.107 | 1.3555 | 0.85 | 12.1 | 85 | -43.2 | 0.326 | 3.6593 | 3.1104 | 1354.09
205 | 3.079 | 1.3758 | 0.85 | 12.33 | 85 | -42.4 | 0.339 | 3.6575 | 3.1089 | 1366.42
206 | 3.05 | 1.3966 | 0.85 | 12.56 | 85 | -41.7 | 0.352 | 3.6548 | 3.1066 | 1378.98
207 | 3.017 | 1.4212 | 0.85 | 12.81 | 85 | -40.9 | 0.366 | 3.6524 | 3.1045 | 1391.79
208 | 2.982 | 1.4475 | 0.85 | 13.06 | 85 | -40.1 | 0.381 | 3.6492 | 3.1018 | 1404.85
209 | 2.941 | 1.4786 | 0.85 | 13.33 | 85 | -39.3 | 0.397 | 3.6448 | 3.0981 | 1418.18
210 | 2.898 | 1.5121 | 0.85 | 13.61 | 85 | -38.5 | 0.414 | 3.64 | 3.094 | 1431.79
211 | 2.848 | 1.5521 | 0.85 | 13.91 | 85 | -37.7 | 0.432 | 3.6342 | 3.0891 | 1445.7
212 | 2.795 | 1.5964 | 0.85 | 14.22 | 85 | -36.9 | 0.452 | 3.6285 | 3.0842 | 1459.92
213 | 2.735 | 1.6471 | 0.85 | 14.55 | 85 | -36.1 | 0.474 | 3.6199 | 3.0769 | 1474.47
214 | 2.666 | 1.7086 | 0.85 | 14.9 | 85 | -35.3 | 0.497 | 3.6106 | 3.069 | 1489.37
215 | 2.643 | 1.728 | 0.85 | 15.21 | 85 | -35 | 0.521 | 3.6051 | 3.0643 | 1504.58
216 | 2.641 | 1.728 | 0.85 | 15.55 | 85 | -34.9 | 0.546 | 3.6023 | 3.062 | 1520.13
217 | 2.639 | 1.728 | 0.85 | 15.91 | 85 | -34.9 | 0.571 | 3.5996 | 3.0597 | 1536.04
218 | 2.638 | 1.728 | 0.85 | 16.26 | 85 | -34.9 | 0.596 | 3.5982 | 3.0585 | 1552.3
219 | 2.636 | 1.728 | 0.85 | 16.61 | 85 | -34.9 | 0.621 | 3.5955 | 3.0562 | 1568.91
220 | 2.634 | 1.728 | 0.85 | 16.95 | 85 | -34.8 | 0.646 | 3.5928 | 3.0539 | 1585.86
221 | 2.633 | 1.728 | 0.85 | 17.29 | 85 | -34.8 | 0.671 | 3.5914 | 3.0527 | 1603.15
222 | 2.632 | 1.728 | 0.85 | 17.61 | 85 | -34.8 | 0.696 | 3.59 | 3.0515 | 1620.76
223 | 2.63 | 1.728 | 0.85 | 17.94 | 85 | -34.7 | 0.721 | 3.5873 | 3.0492 | 1638.7
224 | 2.629 | 1.728 | 0.85 | 18.26 | 85 | -34.7 | 0.747 | 3.586 | 3.0481 | 1656.96
225 | 2.628 | 1.728 | 0.85 | 18.57 | 85 | -34.6 | 0.772 | 3.5846 | 3.0469 | 1675.53
226 | 2.627 | 1.728 | 0.85 | 18.88 | 85 | -34.6 | 0.798 | 3.5832 | 3.0457 | 1694.41
227 | 2.626 | 1.728 | 0.85 | 19.19 | 85 | -34.6 | 0.824 | 3.5819 | 3.0446 | 1713.6
228 | 2.625 | 1.728 | 0.85 | 19.49 | 85 | -34.5 | 0.849 | 3.5805 | 3.0434 | 1733.09
229 | 2.625 | 1.728 | 0.85 | 19.79 | 85 | -34.5 | 0.875 | 3.5805 | 3.0434 | 1752.88
230 | 2.624 | 1.728 | 0.85 | 20.09 | 85 | -34.5 | 0.901 | 3.5791 | 3.0423 | 1772.97
231 | 2.623 | 1.728 | 0.85 | 20.38 | 85 | -34.4 | 0.927 | 3.5778 | 3.0411 | 1793.35
232 | 2.622 | 1.728 | 0.85 | 20.67 | 85 | -34.4 | 0.953 | 3.5764 | 3.0399 | 1814.02
233 | 2.622 | 1.728 | 0.85 | 20.95 | 85 | -34.3 | 0.979 | 3.5764 | 3.0399 | 1834.97
234 | 2.621 | 1.728 | 0.85 | 21.23 | 85 | -34.3 | 1.005 | 3.575 | 3.0388 | 1856.2
235 | 2.621 | 1.728 | 0.85 | 21.51 | 85 | -34.2 | 1.031 | 3.575 | 3.0388 | 1877.71
236 | 2.62 | 1.728 | 0.85 | 21.78 | 85 | -34.2 | 1.057 | 3.5737 | 3.0376 | 1899.49
237 | 2.619 | 1.728 | 0.85 | 22.06 | 85 | -34.2 | 1.084 | 3.5723 | 3.0365 | 1921.55
238 | 2.619 | 1.728 | 0.85 | 22.32 | 85 | -34.1 | 1.11 | 3.5723 | 3.0365 | 1943.87
239 | 2.618 | 1.728 | 0.85 | 22.59 | 85 | -34.1 | 1.136 | 3.571 | 3.0353 | 1966.46
240 | 2.618 | 1.728 | 0.85 | 22.85 | 85 | -34 | 1.162 | 3.571 | 3.0353 | 1989.31
241 | 2.617 | 1.728 | 0.85 | 23.11 | 85 | -34 | 1.189 | 3.5696 | 3.0341 | 2012.42
242 | 2.617 | 1.728 | 0.85 | 23.37 | 85 | -33.9 | 1.215 | 3.5696 | 3.0341 | 2035.79
243 | 2.617 | 1.728 | 0.85 | 23.63 | 85 | -33.9 | 1.242 | 3.5696 | 3.0341 | 2059.42
244 | 2.616 | 1.728 | 0.85 | 23.88 | 85 | -33.8 | 1.268 | 3.5682 | 3.033 | 2083.3
245 | 2.616 | 1.728 | 0.85 | 24.13 | 85 | -33.8 | 1.295 | 3.5682 | 3.033 | 2107.43
246 | 2.615 | 1.728 | 0.85 | 24.38 | 85 | -33.7 | 1.321 | 3.5669 | 3.0318 | 2131.81
247 | 2.615 | 1.728 | 0.85 | 24.63 | 85 | -33.7 | 1.348 | 3.5669 | 3.0318 | 2156.44
248 | 2.615 | 1.728 | 0.85 | 24.87 | 85 | -33.6 | 1.374 | 3.5669 | 3.0318 | 2181.31
249 | 2.614 | 1.728 | 0.85 | 25.12 | 85 | -33.6 | 1.401 | 3.5655 | 3.0307 | 2206.43
250 | 2.614 | 1.728 | 0.85 | 25.36 | 85 | -33.6 | 1.428 | 3.5655 | 3.0307 | 2231.79
251 | 2.614 | 1.728 | 0.85 | 25.59 | 85 | -33.5 | 1.455 | 3.5655 | 3.0307 | 2257.38
252 | 2.613 | 1.728 | 0.85 | 25.83 | 85 | -33.4 | 1.481 | 3.5641 | 3.0295 | 2283.21
253 | 2.613 | 1.728 | 0.85 | 26.07 | 85 | -33.4 | 1.508 | 3.5641 | 3.0295 | 2309.28
254 | 2.613 | 1.728 | 0.85 | 26.3 | 85 | -33.3 | 1.535 | 3.5641 | 3.0295 | 2335.58
255 | 2.613 | 1.728 | 0.85 | 26.53 | 85 | -33.3 | 1.562 | 3.5641 | 3.0295 | 2362.11
256 | 2.612 | 1.728 | 0.85 | 26.76 | 85 | -33.2 | 1.589 | 3.5628 | 3.0284 | 2388.87
257 | 2.612 | 1.728 | 0.85 | 26.99 | 85 | -33.2 | 1.616 | 3.5628 | 3.0284 | 2415.86
258 | 2.612 | 1.728 | 0.85 | 27.21 | 85 | -33.1 | 1.643 | 3.5628 | 3.0284 | 2443.07
259 | 2.612 | 1.728 | 0.85 | 27.44 | 85 | -33.1 | 1.67 | 3.5628 | 3.0284 | 2470.51
260 | 2.611 | 1.728 | 0.85 | 27.66 | 85 | -33 | 1.697 | 3.5614 | 3.0272 | 2498.17
261 | 2.611 | 1.728 | 0.85 | 27.88 | 85 | -33 | 1.724 | 3.5614 | 3.0272 | 2526.05
262 | 2.611 | 1.728 | 0.85 | 28.1 | 85 | -32.9 | 1.751 | 3.5614 | 3.0272 | 2554.15
263 | 2.611 | 1.728 | 0.85 | 28.32 | 85 | -32.9 | 1.778 | 3.5614 | 3.0272 | 2582.47
264 | 2.611 | 1.728 | 0.85 | 28.54 | 85 | -32.8 | 1.805 | 3.5614 | 3.0272 | 2611.01
265 | 2.61 | 1.728 | 0.85 | 28.75 | 85 | -32.7 | 1.832 | 3.56 | 3.026 | 2639.76
266 | 2.61 | 1.728 | 0.85 | 28.96 | 85 | -32.7 | 1.86 | 3.56 | 3.026 | 2668.72
267 | 2.61 | 1.728 | 0.85 | 29.18 | 85 | -32.6 | 1.887 | 3.56 | 3.026 | 2697.9
268 | 2.61 | 1.728 | 0.85 | 29.39 | 85 | -32.6 | 1.914 | 3.56 | 3.026 | 2727.29
269 | 2.61 | 1.728 | 0.85 | 29.6 | 85 | -32.5 | 1.941 | 3.56 | 3.026 | 2756.89
270 | 2.61 | 1.728 | 0.85 | 29.81 | 85 | -32.5 | 1.969 | 3.56 | 3.026 | 2786.7
271 | 2.609 | 1.728 | 0.85 | 30.01 | 85 | -32.4 | 1.996 | 3.5587 | 3.0249 | 2816.71
272 | 2.609 | 1.728 | 0.85 | 30.22 | 85 | -32.3 | 2.023 | 3.5587 | 3.0249 | 2846.93
273 | 2.609 | 1.728 | 0.85 | 30.43 | 85 | -32.3 | 2.051 | 3.5587 | 3.0249 | 2877.36
274 | 2.609 | 1.728 | 0.85 | 30.63 | 85 | -32.2 | 2.078 | 3.5587 | 3.0249 | 2907.99
275 | 2.609 | 1.728 | 0.85 | 30.83 | 85 | -32.2 | 2.106 | 3.5587 | 3.0249 | 2938.82
276 | 2.609 | 1.728 | 0.85 | 31.03 | 85 | -32.1 | 2.133 | 3.5587 | 3.0249 | 2969.85
277 | 2.608 | 1.728 | 0.85 | 31.23 | 85 | -32 | 2.161 | 3.5573 | 3.0237 | 3001.08
278 | 2.608 | 1.728 | 0.85 | 31.43 | 85 | -32 | 2.188 | 3.5573 | 3.0237 | 3032.51
279 | 2.608 | 1.728 | 0.85 | 31.63 | 85 | -31.9 | 2.216 | 3.5573 | 3.0237 | 3064.14
280 | 2.608 | 1.728 | 0.85 | 31.83 | 85 | -31.9 | 2.243 | 3.5573 | 3.0237 | 3095.97
281 | 2.608 | 1.728 | 0.85 | 32.02 | 85 | -31.8 | 2.271 | 3.5573 | 3.0237 | 3127.99
282 | 2.608 | 1.728 | 0.85 | 32.22 | 85 | -31.7 | 2.299 | 3.5573 | 3.0237 | 3160.21
283 | 2.608 | 1.728 | 0.85 | 32.41 | 85 | -31.7 | 2.326 | 3.5573 | 3.0237 | 3192.62
284 | 2.608 | 1.728 | 0.85 | 32.61 | 85 | -31.6 | 2.354 | 3.5573 | 3.0237 | 3225.23
285 | 2.607 | 1.728 | 0.85 | 32.8 | 85 | -31.5 | 2.382 | 3.5559 | 3.0226 | 3258.03
286 | 2.607 | 1.728 | 0.85 | 32.99 | 85 | -31.5 | 2.409 | 3.5559 | 3.0226 | 3291.02
287 | 2.607 | 1.728 | 0.85 | 33.18 | 85 | -31.4 | 2.437 | 3.5559 | 3.0226 | 3324.2
288 | 2.607 | 1.728 | 0.85 | 33.37 | 85 | -31.3 | 2.465 | 3.5559 | 3.0226 | 3357.57
289 | 2.607 | 1.728 | 0.85 | 33.56 | 85 | -31.3 | 2.493 | 3.5559 | 3.0226 | 3391.13
290 | 2.607 | 1.728 | 0.85 | 33.74 | 85 | -31.2 | 2.521 | 3.5559 | 3.0226 | 3424.87
291 | 2.607 | 1.728 | 0.85 | 33.93 | 85 | -31.1 | 2.549 | 3.5559 | 3.0226 | 3458.8
292 | 2.607 | 1.728 | 0.85 | 34.12 | 85 | -31.1 | 2.576 | 3.5559 | 3.0226 | 3492.92
293 | 2.607 | 1.728 | 0.85 | 34.3 | 85 | -31 | 2.604 | 3.5559 | 3.0226 | 3527.22
294 | 2.606 | 1.728 | 0.85 | 34.49 | 85 | -30.9 | 2.632 | 3.5546 | 3.0214 | 3561.71
295 | 2.606 | 1.728 | 0.85 | 34.67 | 85 | -30.9 | 2.66 | 3.5546 | 3.0214 | 3596.38
296 | 2.606 | 1.728 | 0.85 | 34.85 | 85 | -30.8 | 2.688 | 3.5546 | 3.0214 | 3631.23
297 | 2.606 | 1.728 | 0.85 | 35.03 | 85 | -30.7 | 2.716 | 3.5546 | 3.0214 | 3666.26
298 | 2.606 | 1.728 | 0.85 | 35.21 | 85 | -30.7 | 2.744 | 3.5546 | 3.0214 | 3701.47
299 | 2.606 | 1.728 | 0.85 | 35.39 | 85 | -30.6 | 2.773 | 3.5546 | 3.0214 | 3736.86
300 | 2.606 | 1.728 | 0.85 | 35.57 | 85 | -30.5 | 2.801 | 3.5546 | 3.0214 | 3772.43
301 | 2.606 | 1.728 | 0.85 | 35.75 | 85 | -30.5 | 2.829 | 3.5546 | 3.0214 | 3808.18
302 | 2.606 | 1.728 | 0.85 | 35.93 | 85 | -30.4 | 2.857 | 3.5546 | 3.0214 | 3844.11
303 | 2.606 | 1.728 | 0.85 | 36.11 | 85 | -30.3 | 2.885 | 3.5546 | 3.0214 | 3880.22
304 | 2.606 | 1.728 | 0.85 | 36.28 | 85 | -30.2 | 2.913 | 3.5546 | 3.0214 | 3916.5
305 | 2.606 | 1.728 | 0.85 | 36.46 | 85 | -30.2 | 2.942 | 3.5546 | 3.0214 | 3952.96
306 | 2.605 | 1.728 | 0.85 | 36.63 | 85 | -30.1 | 2.97 | 3.5532 | 3.0202 | 3989.59
307 | 2.605 | 1.728 | 0.85 | 36.81 | 85 | -30 | 2.998 | 3.5532 | 3.0202 | 4026.4
308 | 2.605 | 1.728 | 0.85 | 36.98 | 85 | -30 | 3.026 | 3.5532 | 3.0202 | 4063.38

## FETS RFQ Vane
n | a (mm) | m | rho (mm) | L (mm) | V (kV) | phi (deg) | W (MeV) | r0 (mm) | rho/r0 | Z (mm)
1 | 3.6561 | 1 | 3.1076 | 21.8 | 85 | -90 | 0.065 | 3.6561 | 0.84998 | 21.8
2 | 3.6562 | 1.0001 | 3.1079 | 5.45 | 85 | -90 | 0.065 | 3.6564 | 0.84999 | 27.25
3 | 3.6564 | 1.0001 | 3.1079 | 5.45 | 85 | -90 | 0.065 | 3.6566 | 0.84995 | 32.7
4 | 3.6555 | 1.0013 | 3.1091 | 5.45 | 85 | -90 | 0.065 | 3.6579 | 0.84997 | 38.15
5 | 3.6529 | 1.0024 | 3.1087 | 5.45 | 85 | -89.9 | 0.065 | 3.6573 | 0.85 | 43.6
6 | 3.651 | 1.0036 | 3.1089 | 5.45 | 85 | -89.9 | 0.065 | 3.6576 | 0.84999 | 49.05
7 | 3.6485 | 1.0047 | 3.1084 | 5.45 | 85 | -89.9 | 0.065 | 3.6571 | 0.84997 | 54.5
8 | 3.6465 | 1.006 | 3.1089 | 5.45 | 85 | -89.9 | 0.065 | 3.6574 | 0.85002 | 59.95
9 | 3.644 | 1.0071 | 3.1084 | 5.45 | 85 | -89.8 | 0.065 | 3.6569 | 0.85 | 65.4
10 | 3.642 | 1.0085 | 3.1088 | 5.45 | 85 | -89.8 | 0.065 | 3.6575 | 0.84998 | 70.85
11 | 3.6406 | 1.0094 | 3.109 | 5.45 | 85 | -89.8 | 0.065 | 3.6577 | 0.84999 | 76.3
12 | 3.6376 | 1.0107 | 3.1085 | 5.45 | 85 | -89.8 | 0.065 | 3.6571 | 0.85 | 81.75
13 | 3.6361 | 1.0119 | 3.1089 | 5.45 | 85 | -89.7 | 0.065 | 3.6577 | 0.84995 | 87.2
14 | 3.6331 | 1.0132 | 3.1084 | 5.45 | 85 | -89.7 | 0.065 | 3.6571 | 0.84997 | 92.65
15 | 3.6316 | 1.0143 | 3.1088 | 5.45 | 85 | -89.7 | 0.065 | 3.6576 | 0.84996 | 98.1
16 | 3.6297 | 1.0155 | 3.109 | 5.45 | 85 | -89.6 | 0.065 | 3.6578 | 0.84996 | 103.55
17 | 3.6272 | 1.0166 | 3.1086 | 5.45 | 85 | -89.6 | 0.065 | 3.6573 | 0.84997 | 109
18 | 3.6252 | 1.0179 | 3.109 | 5.45 | 85 | -89.6 | 0.065 | 3.6576 | 0.85 | 114.45
19 | 3.6228 | 1.019 | 3.1084 | 5.45 | 85 | -89.6 | 0.065 | 3.6572 | 0.84994 | 119.9
20 | 3.6208 | 1.0204 | 3.1089 | 5.45 | 85 | -89.5 | 0.065 | 3.6577 | 0.84995 | 125.35
21 | 3.6194 | 1.0213 | 3.1091 | 5.45 | 85 | -89.5 | 0.065 | 3.6579 | 0.84996 | 130.8
22 | 3.6164 | 1.0226 | 3.1086 | 5.45 | 85 | -89.5 | 0.065 | 3.6573 | 0.84998 | 136.25
23 | 3.6149 | 1.0238 | 3.109 | 5.45 | 85 | -89.4 | 0.065 | 3.6579 | 0.84994 | 141.7
24 | 3.6119 | 1.0251 | 3.1085 | 5.45 | 85 | -89.4 | 0.065 | 3.6572 | 0.84996 | 147.15
25 | 3.6105 | 1.0262 | 3.1089 | 5.45 | 85 | -89.4 | 0.065 | 3.6578 | 0.84994 | 152.6
26 | 3.6086 | 1.0274 | 3.1091 | 5.45 | 85 | -89.4 | 0.065 | 3.658 | 0.84994 | 158.05
27 | 3.6062 | 1.0285 | 3.1086 | 5.45 | 85 | -89.3 | 0.065 | 3.6576 | 0.8499 | 163.5
28 | 3.6041 | 1.0299 | 3.109 | 5.45 | 85 | -89.3 | 0.065 | 3.658 | 0.84992 | 168.95
29 | 3.6027 | 1.031 | 3.1093 | 5.45 | 85 | -89.3 | 0.065 | 3.6585 | 0.84987 | 174.4
30 | 3.5997 | 1.0323 | 3.1089 | 5.45 | 85 | -89.3 | 0.065 | 3.6578 | 0.84993 | 179.85
31 | 3.5984 | 1.0333 | 3.109 | 5.45 | 85 | -89.2 | 0.065 | 3.6583 | 0.84985 | 185.3
32 | 3.5954 | 1.0346 | 3.1086 | 5.45 | 85 | -89.2 | 0.065 | 3.6576 | 0.8499 | 190.75
33 | 3.594 | 1.0357 | 3.109 | 5.45 | 85 | -89.2 | 0.065 | 3.6582 | 0.84988 | 196.2
34 | 3.5919 | 1.0371 | 3.1094 | 5.45 | 85 | -89.1 | 0.065 | 3.6585 | 0.8499 | 201.65
35 | 3.5896 | 1.0382 | 3.1088 | 5.45 | 85 | -89.1 | 0.065 | 3.6582 | 0.84983 | 207.1
36 | 3.5876 | 1.0394 | 3.109 | 5.45 | 85 | -89 | 0.065 | 3.6583 | 0.84985 | 212.55
37 | 3.5862 | 1.0405 | 3.1094 | 5.45 | 85 | -89 | 0.065 | 3.6588 | 0.84984 | 218
38 | 3.5832 | 1.0418 | 3.109 | 5.45 | 85 | -88.9 | 0.065 | 3.6581 | 0.8499 | 223.45
39 | 3.5818 | 1.043 | 3.1092 | 5.45 | 85 | -88.8 | 0.065 | 3.6588 | 0.84978 | 228.9
40 | 3.5798 | 1.0443 | 3.1096 | 5.45 | 85 | -88.7 | 0.065 | 3.6591 | 0.84983 | 234.35
41 | 3.5776 | 1.0452 | 3.109 | 5.46 | 85 | -88.6 | 0.065 | 3.6585 | 0.84981 | 239.81
42 | 3.5755 | 1.0466 | 3.1094 | 5.46 | 85 | -88.6 | 0.065 | 3.6588 | 0.84984 | 245.27
43 | 3.5742 | 1.0477 | 3.1096 | 5.46 | 85 | -88.5 | 0.065 | 3.6594 | 0.84975 | 250.73
44 | 3.5712 | 1.049 | 3.1092 | 5.46 | 85 | -88.4 | 0.065 | 3.6587 | 0.84981 | 256.19
45 | 3.5699 | 1.0501 | 3.1095 | 5.46 | 85 | -88.3 | 0.065 | 3.6593 | 0.84975 | 261.65
46 | 3.5669 | 1.0513 | 3.1089 | 5.46 | 85 | -88.2 | 0.065 | 3.6584 | 0.8498 | 267.11
47 | 3.5656 | 1.0524 | 3.1091 | 5.46 | 85 | -88.2 | 0.065 | 3.659 | 0.84971 | 272.57
48 | 3.5635 | 1.0538 | 3.1096 | 5.46 | 85 | -88.1 | 0.066 | 3.6594 | 0.84977 | 278.03
49 | 3.5612 | 1.0549 | 3.109 | 5.46 | 85 | -88 | 0.066 | 3.659 | 0.8497 | 283.49
50 | 3.5592 | 1.0562 | 3.1095 | 5.47 | 85 | -87.9 | 0.066 | 3.6592 | 0.84977 | 288.96
51 | 3.558 | 1.0573 | 3.1097 | 5.47 | 85 | -87.8 | 0.066 | 3.6599 | 0.84966 | 294.43
52 | 3.5549 | 1.0585 | 3.1091 | 5.47 | 85 | -87.8 | 0.066 | 3.6589 | 0.84974 | 299.9
53 | 3.5537 | 1.0596 | 3.1094 | 5.47 | 85 | -87.7 | 0.066 | 3.6596 | 0.84966 | 305.37
54 | 3.5516 | 1.061 | 3.1098 | 5.47 | 85 | -87.6 | 0.066 | 3.6599 | 0.84969 | 310.84
55 | 3.5494 | 1.0621 | 3.1092 | 5.47 | 85 | -87.5 | 0.066 | 3.6596 | 0.8496 | 316.31
56 | 3.5473 | 1.0634 | 3.1096 | 5.48 | 85 | -87.4 | 0.066 | 3.6597 | 0.84968 | 321.79
57 | 3.5461 | 1.0645 | 3.1099 | 5.48 | 85 | -87.4 | 0.066 | 3.6605 | 0.84959 | 327.27
58 | 3.5431 | 1.0657 | 3.1093 | 5.48 | 85 | -87.3 | 0.066 | 3.6595 | 0.84965 | 332.75
59 | 3.5419 | 1.0668 | 3.1095 | 5.48 | 85 | -87.2 | 0.066 | 3.6602 | 0.84954 | 338.23
60 | 3.5397 | 1.0682 | 3.11 | 5.48 | 85 | -87.1 | 0.066 | 3.6604 | 0.84963 | 343.71
61 | 3.5387 | 1.0691 | 3.1101 | 5.49 | 85 | -87 | 0.066 | 3.661 | 0.84953 | 349.2
62 | 3.5355 | 1.0706 | 3.1098 | 5.49 | 85 | -87 | 0.066 | 3.6603 | 0.8496 | 354.69
63 | 3.5344 | 1.0716 | 3.11 | 5.49 | 85 | -86.9 | 0.066 | 3.6609 | 0.84951 | 360.18
64 | 3.5324 | 1.0728 | 3.1103 | 5.5 | 85 | -86.8 | 0.066 | 3.661 | 0.84958 | 365.68
65 | 3.5303 | 1.0738 | 3.1096 | 5.5 | 85 | -86.7 | 0.066 | 3.6606 | 0.84949 | 371.18
66 | 3.5281 | 1.0753 | 3.1101 | 5.5 | 85 | -86.6 | 0.067 | 3.6609 | 0.84954 | 376.68
67 | 3.527 | 1.0763 | 3.1103 | 5.5 | 85 | -86.6 | 0.067 | 3.6616 | 0.84945 | 382.18
68 | 3.5239 | 1.0776 | 3.1099 | 5.51 | 85 | -86.4 | 0.067 | 3.6606 | 0.84955 | 387.69
69 | 3.5229 | 1.0785 | 3.1099 | 5.51 | 85 | -86.3 | 0.067 | 3.6612 | 0.84943 | 393.2
70 | 3.5208 | 1.0799 | 3.1104 | 5.52 | 85 | -86.2 | 0.067 | 3.6615 | 0.8495 | 398.72
71 | 3.5198 | 1.0808 | 3.1104 | 5.52 | 85 | -86.1 | 0.067 | 3.662 | 0.84937 | 404.24
72 | 3.5167 | 1.0822 | 3.1101 | 5.52 | 85 | -85.9 | 0.067 | 3.6612 | 0.84947 | 409.76
73 | 3.5157 | 1.0832 | 3.1102 | 5.53 | 85 | -85.8 | 0.067 | 3.662 | 0.84933 | 415.29
74 | 3.5136 | 1.0844 | 3.1105 | 5.53 | 85 | -85.7 | 0.067 | 3.6619 | 0.84943 | 420.82
75 | 3.5126 | 1.0854 | 3.1107 | 5.54 | 85 | -85.6 | 0.067 | 3.6626 | 0.84932 | 426.36
76 | 3.5095 | 1.0866 | 3.1101 | 5.54 | 85 | -85.4 | 0.068 | 3.6615 | 0.84941 | 431.9
77 | 3.5086 | 1.0876 | 3.1103 | 5.55 | 85 | -85.3 | 0.068 | 3.6623 | 0.84928 | 437.45
78 | 3.5064 | 1.089 | 3.1108 | 5.55 | 85 | -85.2 | 0.068 | 3.6624 | 0.84938 | 443
79 | 3.5056 | 1.0898 | 3.1108 | 5.56 | 85 | -85.1 | 0.068 | 3.663 | 0.84925 | 448.56
80 | 3.5024 | 1.0912 | 3.1104 | 5.56 | 85 | -84.9 | 0.068 | 3.6621 | 0.84935 | 454.12
81 | 3.5015 | 1.0922 | 3.1106 | 5.57 | 85 | -84.8 | 0.068 | 3.6629 | 0.84921 | 459.69
82 | 3.4995 | 1.0934 | 3.1109 | 5.58 | 85 | -84.7 | 0.068 | 3.6629 | 0.84929 | 465.27
83 | 3.4975 | 1.0944 | 3.1102 | 5.58 | 85 | -84.6 | 0.069 | 3.6626 | 0.84918 | 470.85
84 | 3.4954 | 1.0957 | 3.1107 | 5.59 | 85 | -84.4 | 0.069 | 3.6627 | 0.8493 | 476.44
85 | 3.4946 | 1.0965 | 3.1107 | 5.6 | 85 | -84.3 | 0.069 | 3.6632 | 0.84917 | 482.04
86 | 3.4924 | 1.0979 | 3.1112 | 5.6 | 85 | -84.2 | 0.069 | 3.6634 | 0.84928 | 487.64
87 | 3.4906 | 1.0988 | 3.1104 | 5.61 | 85 | -84.1 | 0.069 | 3.663 | 0.84913 | 493.25
88 | 3.4885 | 1.1 | 3.1107 | 5.62 | 85 | -83.9 | 0.069 | 3.6629 | 0.84924 | 498.87
89 | 3.4877 | 1.101 | 3.1109 | 5.63 | 85 | -83.8 | 0.07 | 3.6638 | 0.84908 | 504.5
90 | 3.4855 | 1.1024 | 3.1114 | 5.63 | 85 | -83.7 | 0.07 | 3.664 | 0.84919 | 510.13
91 | 3.4837 | 1.1033 | 3.1107 | 5.64 | 85 | -83.6 | 0.07 | 3.6636 | 0.84908 | 515.77
92 | 3.4816 | 1.1045 | 3.111 | 5.65 | 85 | -83.4 | 0.07 | 3.6635 | 0.84918 | 521.42
93 | 3.4809 | 1.1054 | 3.1111 | 5.66 | 85 | -83.3 | 0.071 | 3.6643 | 0.84902 | 527.08
94 | 3.4787 | 1.1068 | 3.1116 | 5.67 | 85 | -83.2 | 0.071 | 3.6645 | 0.84913 | 532.75
95 | 3.477 | 1.1077 | 3.1108 | 5.68 | 85 | -83 | 0.071 | 3.6642 | 0.84896 | 538.43
96 | 3.4749 | 1.109 | 3.1113 | 5.69 | 85 | -82.9 | 0.071 | 3.6643 | 0.84909 | 544.12
97 | 3.4742 | 1.1097 | 3.1113 | 5.7 | 85 | -82.8 | 0.071 | 3.6648 | 0.84898 | 549.82
98 | 3.4721 | 1.1111 | 3.1118 | 5.71 | 85 | -82.7 | 0.072 | 3.665 | 0.84906 | 555.53
99 | 3.4704 | 1.1119 | 3.1111 | 5.72 | 85 | -82.5 | 0.072 | 3.6646 | 0.84897 | 561.25
100 | 3.4683 | 1.1131 | 3.1114 | 5.73 | 85 | -82.3 | 0.072 | 3.6644 | 0.84908 | 566.98
101 | 3.4677 | 1.1139 | 3.1113 | 5.74 | 85 | -82.2 | 0.073 | 3.6652 | 0.84888 | 572.72
102 | 3.4656 | 1.1151 | 3.1118 | 5.75 | 85 | -82 | 0.073 | 3.665 | 0.84905 | 578.47
103 | 3.4649 | 1.1159 | 3.1118 | 5.76 | 85 | -81.8 | 0.073 | 3.6657 | 0.8489 | 584.23
104 | 3.462 | 1.117 | 3.1113 | 5.78 | 85 | -81.7 | 0.074 | 3.6645 | 0.84903 | 590.01
105 | 3.4614 | 1.1178 | 3.1113 | 5.79 | 85 | -81.5 | 0.074 | 3.6653 | 0.84886 | 595.8
106 | 3.4593 | 1.119 | 3.1116 | 5.8 | 85 | -81.3 | 0.074 | 3.6651 | 0.84897 | 601.6
107 | 3.4588 | 1.1197 | 3.1118 | 5.82 | 85 | -81.2 | 0.075 | 3.6658 | 0.84887 | 607.42
108 | 3.4567 | 1.1209 | 3.1121 | 5.83 | 85 | -81 | 0.075 | 3.6657 | 0.84899 | 613.25
109 | 3.4562 | 1.1216 | 3.112 | 5.84 | 85 | -80.8 | 0.075 | 3.6663 | 0.8488 | 619.09
110 | 3.4532 | 1.1228 | 3.1117 | 5.86 | 85 | -80.7 | 0.076 | 3.6652 | 0.84898 | 624.95
111 | 3.4526 | 1.1236 | 3.1116 | 5.87 | 85 | -80.5 | 0.076 | 3.666 | 0.84878 | 630.82
112 | 3.4506 | 1.1248 | 3.1121 | 5.89 | 85 | -80.3 | 0.077 | 3.6659 | 0.84893 | 636.71
113 | 3.4502 | 1.1254 | 3.1121 | 5.91 | 85 | -80.2 | 0.077 | 3.6665 | 0.84879 | 642.62
114 | 3.448 | 1.1268 | 3.1126 | 5.92 | 85 | -80 | 0.077 | 3.6666 | 0.84891 | 648.54
115 | 3.4467 | 1.1273 | 3.1117 | 5.94 | 85 | -79.8 | 0.078 | 3.6661 | 0.84878 | 654.48
116 | 3.4447 | 1.1286 | 3.1122 | 5.96 | 85 | -79.6 | 0.078 | 3.6662 | 0.84889 | 660.44
117 | 3.4442 | 1.1292 | 3.1121 | 5.97 | 85 | -79.5 | 0.079 | 3.6667 | 0.84875 | 666.41
118 | 3.4421 | 1.1305 | 3.1126 | 5.99 | 85 | -79.3 | 0.079 | 3.6667 | 0.84888 | 672.4
119 | 3.4408 | 1.131 | 3.1117 | 6.01 | 85 | -79.1 | 0.08 | 3.6662 | 0.84876 | 678.41
120 | 3.4388 | 1.1323 | 3.1122 | 6.03 | 85 | -79 | 0.08 | 3.6663 | 0.84887 | 684.44
121 | 3.4385 | 1.1328 | 3.1121 | 6.05 | 85 | -78.8 | 0.081 | 3.6668 | 0.84872 | 690.49
122 | 3.4364 | 1.1342 | 3.1126 | 6.07 | 85 | -78.6 | 0.081 | 3.667 | 0.84882 | 696.56
123 | 3.4351 | 1.1348 | 3.1118 | 6.09 | 85 | -78.4 | 0.082 | 3.6666 | 0.84868 | 702.65
124 | 3.4331 | 1.1359 | 3.1122 | 6.11 | 85 | -78.2 | 0.082 | 3.6664 | 0.84885 | 708.76
125 | 3.4327 | 1.1366 | 3.1123 | 6.13 | 85 | -78.1 | 0.083 | 3.6672 | 0.8487 | 714.89
126 | 3.4308 | 1.1378 | 3.1128 | 6.16 | 85 | -77.9 | 0.084 | 3.6672 | 0.84883 | 721.05
127 | 3.4295 | 1.1384 | 3.1119 | 6.18 | 85 | -77.7 | 0.084 | 3.6668 | 0.84866 | 727.23
128 | 3.4275 | 1.1396 | 3.1124 | 6.2 | 85 | -77.5 | 0.085 | 3.6667 | 0.84882 | 733.43
129 | 3.4275 | 1.1398 | 3.1121 | 6.23 | 85 | -77.2 | 0.086 | 3.6671 | 0.84866 | 739.66
130 | 3.4256 | 1.1408 | 3.1124 | 6.25 | 85 | -77 | 0.086 | 3.6668 | 0.84881 | 745.91
131 | 3.4254 | 1.1412 | 3.1123 | 6.28 | 85 | -76.7 | 0.087 | 3.6672 | 0.84868 | 752.19
132 | 3.4235 | 1.1422 | 3.1125 | 6.3 | 85 | -76.4 | 0.088 | 3.6669 | 0.84881 | 758.49
133 | 3.4234 | 1.1425 | 3.1123 | 6.33 | 85 | -76.2 | 0.088 | 3.6673 | 0.84866 | 764.82
134 | 3.4216 | 1.1435 | 3.1127 | 6.36 | 85 | -75.9 | 0.089 | 3.6671 | 0.84882 | 771.18
135 | 3.4214 | 1.1438 | 3.1124 | 6.38 | 85 | -75.6 | 0.09 | 3.6674 | 0.84867 | 777.56
136 | 3.4195 | 1.1449 | 3.1128 | 6.41 | 85 | -75.4 | 0.091 | 3.6672 | 0.84881 | 783.97
137 | 3.4195 | 1.1451 | 3.1126 | 6.44 | 85 | -75.1 | 0.092 | 3.6676 | 0.84868 | 790.41
138 | 3.4177 | 1.146 | 3.1129 | 6.47 | 85 | -74.8 | 0.093 | 3.6672 | 0.84885 | 796.88
139 | 3.4176 | 1.1464 | 3.1128 | 6.5 | 85 | -74.5 | 0.093 | 3.6678 | 0.84869 | 803.38
140 | 3.4159 | 1.1474 | 3.1131 | 6.54 | 85 | -74.2 | 0.094 | 3.6677 | 0.8488 | 809.92
141 | 3.4149 | 1.1476 | 3.112 | 6.57 | 85 | -74 | 0.095 | 3.6669 | 0.84867 | 816.49
142 | 3.413 | 1.1487 | 3.1124 | 6.6 | 85 | -73.7 | 0.096 | 3.6668 | 0.84882 | 823.09
143 | 3.4131 | 1.1488 | 3.1122 | 6.64 | 85 | -73.4 | 0.097 | 3.667 | 0.8487 | 829.73
144 | 3.4112 | 1.1499 | 3.1125 | 6.67 | 85 | -73.1 | 0.098 | 3.6669 | 0.84882 | 836.4
145 | 3.4113 | 1.1501 | 3.1124 | 6.71 | 85 | -72.8 | 0.099 | 3.6673 | 0.84869 | 843.11
146 | 3.4094 | 1.1512 | 3.1129 | 6.74 | 85 | -72.5 | 0.1 | 3.6672 | 0.84886 | 849.85
147 | 3.4095 | 1.1513 | 3.1126 | 6.78 | 85 | -72.3 | 0.102 | 3.6674 | 0.84871 | 856.63
148 | 3.4078 | 1.1523 | 3.113 | 6.82 | 85 | -72 | 0.103 | 3.6673 | 0.84885 | 863.45
149 | 3.4068 | 1.1526 | 3.112 | 6.86 | 85 | -71.7 | 0.104 | 3.6667 | 0.84871 | 870.31
150 | 3.4051 | 1.1536 | 3.1124 | 6.9 | 85 | -71.4 | 0.105 | 3.6666 | 0.84885 | 877.21
151 | 3.4051 | 1.1538 | 3.1124 | 6.94 | 85 | -71.1 | 0.106 | 3.667 | 0.84877 | 884.15
152 | 3.4034 | 1.1548 | 3.1127 | 6.98 | 85 | -70.8 | 0.108 | 3.6668 | 0.84888 | 891.13
153 | 3.4034 | 1.1551 | 3.1126 | 7.02 | 85 | -70.5 | 0.109 | 3.6673 | 0.84874 | 898.15
154 | 3.4007 | 1.1561 | 3.1121 | 7.06 | 85 | -70.2 | 0.11 | 3.6661 | 0.84888 | 905.21
155 | 3.4009 | 1.1562 | 3.112 | 7.11 | 85 | -69.9 | 0.112 | 3.6665 | 0.84876 | 912.32
156 | 3.3991 | 1.1572 | 3.1124 | 7.15 | 85 | -69.6 | 0.113 | 3.6663 | 0.84893 | 919.47
157 | 3.3992 | 1.1574 | 3.1123 | 7.2 | 85 | -69.3 | 0.115 | 3.6667 | 0.8488 | 926.67
158 | 3.3964 | 1.1589 | 3.1124 | 7.25 | 85 | -68.9 | 0.116 | 3.6662 | 0.84893 | 933.92
159 | 3.3952 | 1.1602 | 3.1125 | 7.3 | 85 | -68.5 | 0.118 | 3.6672 | 0.84875 | 941.22
160 | 3.3912 | 1.1622 | 3.1124 | 7.35 | 85 | -68.1 | 0.119 | 3.6662 | 0.84894 | 948.57
161 | 3.39 | 1.1635 | 3.1124 | 7.4 | 85 | -67.7 | 0.121 | 3.6671 | 0.84873 | 955.97
162 | 3.3859 | 1.1656 | 3.1124 | 7.45 | 85 | -67.3 | 0.123 | 3.6663 | 0.84893 | 963.42
163 | 3.3848 | 1.167 | 3.1127 | 7.51 | 85 | -66.9 | 0.125 | 3.6674 | 0.84874 | 970.93
164 | 3.3808 | 1.169 | 3.1124 | 7.56 | 85 | -66.4 | 0.126 | 3.6665 | 0.84888 | 978.49
165 | 3.3787 | 1.1703 | 3.1118 | 7.62 | 85 | -66 | 0.128 | 3.6664 | 0.84874 | 986.11
166 | 3.3758 | 1.1723 | 3.1126 | 7.68 | 85 | -65.6 | 0.13 | 3.6666 | 0.8489 | 993.79
167 | 3.3737 | 1.1736 | 3.112 | 7.74 | 85 | -65.1 | 0.133 | 3.6665 | 0.84876 | 1001.53
168 | 3.3698 | 1.1757 | 3.1118 | 7.8 | 85 | -64.7 | 0.135 | 3.6658 | 0.84886 | 1009.33
169 | 3.3687 | 1.1771 | 3.1124 | 7.87 | 85 | -64.3 | 0.137 | 3.667 | 0.84876 | 1017.2
170 | 3.3648 | 1.1791 | 3.1122 | 7.93 | 85 | -63.8 | 0.139 | 3.6661 | 0.84891 | 1025.13
171 | 3.3628 | 1.1804 | 3.1117 | 8 | 85 | -63.4 | 0.142 | 3.6661 | 0.84877 | 1033.13
172 | 3.3599 | 1.1826 | 3.1126 | 8.07 | 85 | -62.9 | 0.144 | 3.6667 | 0.84889 | 1041.2
173 | 3.3568 | 1.1843 | 3.1117 | 8.14 | 85 | -62.5 | 0.147 | 3.6661 | 0.84877 | 1049.34
174 | 3.3516 | 1.1879 | 3.1124 | 8.22 | 85 | -62 | 0.149 | 3.6665 | 0.84888 | 1057.56
175 | 3.3473 | 1.1905 | 3.1115 | 8.29 | 85 | -61.4 | 0.152 | 3.6661 | 0.84872 | 1065.85
176 | 3.3421 | 1.194 | 3.1122 | 8.37 | 85 | -60.9 | 0.155 | 3.6663 | 0.84887 | 1074.22
177 | 3.3379 | 1.1966 | 3.1114 | 8.45 | 85 | -60.4 | 0.158 | 3.666 | 0.84871 | 1082.67
178 | 3.3328 | 1.2002 | 3.1122 | 8.54 | 85 | -59.9 | 0.161 | 3.6664 | 0.84884 | 1091.21
179 | 3.3286 | 1.2029 | 3.1116 | 8.62 | 85 | -59.4 | 0.165 | 3.6663 | 0.84871 | 1099.83
180 | 3.3234 | 1.2065 | 3.1124 | 8.71 | 85 | -58.8 | 0.168 | 3.6665 | 0.84887 | 1108.54
181 | 3.3193 | 1.2092 | 3.1117 | 8.8 | 85 | -58.3 | 0.172 | 3.6665 | 0.84868 | 1117.34
182 | 3.3133 | 1.2128 | 3.1117 | 8.9 | 85 | -57.7 | 0.175 | 3.6658 | 0.84884 | 1126.24
183 | 3.3069 | 1.2171 | 3.111 | 9 | 85 | -57.2 | 0.179 | 3.6659 | 0.84864 | 1135.24
184 | 3.2984 | 1.2226 | 3.1113 | 9.1 | 85 | -56.6 | 0.183 | 3.6655 | 0.8488 | 1144.34
185 | 3.292 | 1.2273 | 3.1111 | 9.2 | 85 | -56 | 0.188 | 3.6661 | 0.8486 | 1153.54
186 | 3.2836 | 1.2329 | 3.1115 | 9.31 | 85 | -55.4 | 0.192 | 3.666 | 0.84875 | 1162.85
187 | 3.2763 | 1.2376 | 3.1105 | 9.42 | 85 | -54.8 | 0.197 | 3.6655 | 0.84858 | 1172.27
188 | 3.2678 | 1.2433 | 3.1109 | 9.53 | 85 | -54.2 | 0.202 | 3.6653 | 0.84874 | 1181.8
189 | 3.2606 | 1.2485 | 3.1104 | 9.65 | 85 | -53.6 | 0.207 | 3.6657 | 0.84851 | 1191.45
190 | 3.2489 | 1.2562 | 3.1106 | 9.78 | 85 | -52.9 | 0.212 | 3.6651 | 0.84871 | 1201.23
191 | 3.2394 | 1.2633 | 3.1103 | 9.91 | 85 | -52.3 | 0.218 | 3.6659 | 0.84845 | 1211.14
192 | 3.2267 | 1.2713 | 3.1097 | 10.04 | 85 | -51.6 | 0.224 | 3.6644 | 0.84862 | 1221.18
193 | 3.2174 | 1.2783 | 3.1095 | 10.18 | 85 | -51 | 0.23 | 3.6651 | 0.84841 | 1231.36
194 | 3.2047 | 1.2867 | 3.1093 | 10.32 | 85 | -50.3 | 0.236 | 3.6641 | 0.84859 | 1241.68
195 | 3.1911 | 1.2963 | 3.1082 | 10.47 | 85 | -49.7 | 0.243 | 3.6639 | 0.84834 | 1252.15
196 | 3.1761 | 1.3072 | 3.1089 | 10.62 | 85 | -49 | 0.251 | 3.6639 | 0.84851 | 1262.77
197 | 3.1626 | 1.317 | 3.1079 | 10.78 | 85 | -48.3 | 0.258 | 3.6639 | 0.84826 | 1273.55
198 | 3.1458 | 1.3283 | 3.1072 | 10.95 | 85 | -47.6 | 0.266 | 3.6622 | 0.84846 | 1284.5
199 | 3.1291 | 1.3412 | 3.1067 | 11.12 | 85 | -46.9 | 0.275 | 3.6629 | 0.84815 | 1295.62
200 | 3.1089 | 1.3555 | 3.1062 | 11.3 | 85 | -46.2 | 0.284 | 3.6615 | 0.84834 | 1306.92
201 | 3.0906 | 1.3685 | 3.104 | 11.49 | 85 | -45.4 | 0.294 | 3.66 | 0.84808 | 1318.41
202 | 3.066 | 1.3867 | 3.1036 | 11.69 | 85 | -44.7 | 0.304 | 3.6588 | 0.84825 | 1330.1
203 | 3.0434 | 1.4044 | 3.1024 | 11.89 | 85 | -44 | 0.315 | 3.6588 | 0.84793 | 1341.99
204 | 3.0169 | 1.424 | 3.1013 | 12.1 | 85 | -43.2 | 0.326 | 3.6565 | 0.84816 | 1354.09
205 | 2.9893 | 1.4458 | 3.0994 | 12.33 | 85 | -42.4 | 0.339 | 3.6556 | 0.84785 | 1366.42
206 | 2.9576 | 1.4699 | 3.0974 | 12.56 | 85 | -41.7 | 0.352 | 3.6525 | 0.84802 | 1378.98
207 | 2.9251 | 1.4962 | 3.0948 | 12.81 | 85 | -40.9 | 0.366 | 3.6508 | 0.8477 | 1391.79
208 | 2.8872 | 1.5265 | 3.0926 | 13.06 | 85 | -40.1 | 0.381 | 3.6473 | 0.84793 | 1404.85
209 | 2.8467 | 1.5597 | 3.0881 | 13.33 | 85 | -39.3 | 0.397 | 3.6433 | 0.8476 | 1418.18
210 | 2.8007 | 1.598 | 3.0846 | 13.61 | 85 | -38.5 | 0.414 | 3.6381 | 0.84786 | 1431.79
211 | 2.7514 | 1.6406 | 3.0789 | 13.91 | 85 | -37.7 | 0.432 | 3.6327 | 0.84756 | 1445.7
212 | 2.6952 | 1.6909 | 3.0745 | 14.22 | 85 | -36.9 | 0.452 | 3.6263 | 0.84784 | 1459.92
213 | 2.6364 | 1.7444 | 3.0665 | 14.55 | 85 | -36.1 | 0.474 | 3.6177 | 0.84765 | 1474.47
214 | 2.5642 | 1.8134 | 3.0591 | 14.9 | 85 | -35.3 | 0.497 | 3.6071 | 0.84809 | 1489.37
215 | 2.5445 | 1.8306 | 3.0538 | 15.21 | 85 | -35 | 0.521 | 3.6012 | 0.84799 | 1504.58
216 | 2.5425 | 1.8298 | 3.0522 | 15.55 | 85 | -34.9 | 0.546 | 3.5974 | 0.84845 | 1520.13
217 | 2.5448 | 1.8249 | 3.0493 | 15.91 | 85 | -34.9 | 0.571 | 3.5944 | 0.84835 | 1536.04
218 | 2.5436 | 1.8243 | 3.0488 | 16.26 | 85 | -34.9 | 0.596 | 3.5919 | 0.84879 | 1552.3
219 | 2.5457 | 1.8198 | 3.0459 | 16.61 | 85 | -34.9 | 0.621 | 3.5892 | 0.84863 | 1568.91
220 | 2.5434 | 1.8194 | 3.0442 | 16.95 | 85 | -34.8 | 0.646 | 3.5854 | 0.84905 | 1585.86
221 | 2.5461 | 1.8154 | 3.0425 | 17.29 | 85 | -34.8 | 0.671 | 3.5841 | 0.84888 | 1603.15
222 | 2.5446 | 1.8153 | 3.0419 | 17.61 | 85 | -34.8 | 0.696 | 3.5819 | 0.84924 | 1620.76
223 | 2.5462 | 1.8115 | 3.0391 | 17.94 | 85 | -34.7 | 0.721 | 3.5793 | 0.84907 | 1638.7
224 | 2.5445 | 1.8116 | 3.0385 | 18.26 | 85 | -34.7 | 0.747 | 3.5771 | 0.84944 | 1656.96
225 | 2.5468 | 1.8082 | 3.0368 | 18.57 | 85 | -34.6 | 0.772 | 3.576 | 0.84923 | 1675.53
226 | 2.5451 | 1.8084 | 3.0362 | 18.88 | 85 | -34.6 | 0.798 | 3.5738 | 0.84956 | 1694.41
227 | 2.5473 | 1.805 | 3.0346 | 19.19 | 85 | -34.6 | 0.824 | 3.5726 | 0.84941 | 1713.6
228 | 2.5454 | 1.8055 | 3.0339 | 19.49 | 85 | -34.5 | 0.849 | 3.5706 | 0.8497 | 1733.09
229 | 2.5484 | 1.8024 | 3.0334 | 19.79 | 85 | -34.5 | 0.875 | 3.5708 | 0.8495 | 1752.88
230 | 2.5465 | 1.8029 | 3.0328 | 20.09 | 85 | -34.5 | 0.901 | 3.5688 | 0.84981 | 1772.97
231 | 2.5484 | 1.8 | 3.0312 | 20.38 | 85 | -34.4 | 0.927 | 3.5678 | 0.84961 | 1793.35
232 | 2.5464 | 1.8005 | 3.0305 | 20.67 | 85 | -34.4 | 0.953 | 3.5656 | 0.84993 | 1814.02
233 | 2.5492 | 1.7977 | 3.03 | 20.95 | 85 | -34.3 | 0.979 | 3.5659 | 0.8497 | 1834.97
234 | 2.5471 | 1.7984 | 3.0294 | 21.23 | 85 | -34.3 | 1.005 | 3.5639 | 0.85002 | 1856.2
235 | 2.5498 | 1.7958 | 3.0289 | 21.51 | 85 | -34.2 | 1.031 | 3.5644 | 0.84977 | 1877.71
236 | 2.5477 | 1.7965 | 3.0283 | 21.78 | 85 | -34.2 | 1.057 | 3.5623 | 0.85009 | 1899.49
237 | 2.5493 | 1.7939 | 3.0266 | 22.06 | 85 | -34.2 | 1.084 | 3.5612 | 0.84987 | 1921.55
238 | 2.5481 | 1.7948 | 3.0271 | 22.32 | 85 | -34.1 | 1.11 | 3.5607 | 0.85014 | 1943.87
239 | 2.5497 | 1.7923 | 3.0255 | 22.59 | 85 | -34.1 | 1.136 | 3.5598 | 0.84992 | 1966.46
240 | 2.5484 | 1.7932 | 3.026 | 22.85 | 85 | -34 | 1.162 | 3.5591 | 0.85022 | 1989.31
241 | 2.5499 | 1.7908 | 3.0244 | 23.11 | 85 | -34 | 1.189 | 3.5581 | 0.85 | 2012.42
242 | 2.5487 | 1.7917 | 3.0249 | 23.37 | 85 | -33.9 | 1.215 | 3.5576 | 0.85026 | 2035.79
243 | 2.5511 | 1.7894 | 3.0244 | 23.63 | 85 | -33.9 | 1.242 | 3.558 | 0.85002 | 2059.42
244 | 2.5488 | 1.7903 | 3.0237 | 23.88 | 85 | -33.8 | 1.268 | 3.556 | 0.85032 | 2083.3
245 | 2.5512 | 1.7881 | 3.0233 | 24.13 | 85 | -33.8 | 1.295 | 3.5565 | 0.85008 | 2107.43
246 | 2.5489 | 1.789 | 3.0226 | 24.38 | 85 | -33.7 | 1.321 | 3.5544 | 0.85037 | 2131.81
247 | 2.5512 | 1.7868 | 3.0221 | 24.63 | 85 | -33.7 | 1.348 | 3.5548 | 0.85014 | 2156.44
248 | 2.5498 | 1.7879 | 3.0226 | 24.87 | 85 | -33.6 | 1.374 | 3.5543 | 0.85041 | 2181.31
249 | 2.5512 | 1.7857 | 3.021 | 25.12 | 85 | -33.6 | 1.401 | 3.5534 | 0.85016 | 2206.43
250 | 2.5498 | 1.7868 | 3.0215 | 25.36 | 85 | -33.6 | 1.428 | 3.5529 | 0.85043 | 2231.79
251 | 2.552 | 1.7847 | 3.021 | 25.59 | 85 | -33.5 | 1.455 | 3.5533 | 0.8502 | 2257.38
252 | 2.5496 | 1.7858 | 3.0203 | 25.83 | 85 | -33.4 | 1.481 | 3.5513 | 0.85047 | 2283.21
253 | 2.5518 | 1.7838 | 3.0199 | 26.07 | 85 | -33.4 | 1.508 | 3.5519 | 0.85023 | 2309.28
254 | 2.5504 | 1.7849 | 3.0203 | 26.3 | 85 | -33.3 | 1.535 | 3.5513 | 0.85048 | 2335.58
255 | 2.5526 | 1.7828 | 3.0199 | 26.53 | 85 | -33.3 | 1.562 | 3.5517 | 0.85027 | 2362.11
256 | 2.5502 | 1.7839 | 3.0192 | 26.76 | 85 | -33.2 | 1.589 | 3.5498 | 0.85054 | 2388.87
257 | 2.5523 | 1.782 | 3.0188 | 26.99 | 85 | -33.2 | 1.616 | 3.5502 | 0.85031 | 2415.86
258 | 2.5509 | 1.7831 | 3.0192 | 27.21 | 85 | -33.1 | 1.643 | 3.5497 | 0.85055 | 2443.07
259 | 2.553 | 1.7812 | 3.0188 | 27.44 | 85 | -33.1 | 1.67 | 3.5502 | 0.85032 | 2470.51
260 | 2.5505 | 1.7824 | 3.0181 | 27.66 | 85 | -33 | 1.697 | 3.5483 | 0.85059 | 2498.17
261 | 2.5526 | 1.7805 | 3.0176 | 27.88 | 85 | -33 | 1.724 | 3.5488 | 0.85033 | 2526.05
262 | 2.5512 | 1.7816 | 3.0181 | 28.1 | 85 | -32.9 | 1.751 | 3.5482 | 0.8506 | 2554.15
263 | 2.5532 | 1.7797 | 3.0177 | 28.32 | 85 | -32.9 | 1.778 | 3.5486 | 0.8504 | 2582.47
264 | 2.5517 | 1.781 | 3.0181 | 28.54 | 85 | -32.8 | 1.805 | 3.5481 | 0.85061 | 2611.01
265 | 2.5528 | 1.7791 | 3.0165 | 28.75 | 85 | -32.7 | 1.832 | 3.5472 | 0.85038 | 2639.76
266 | 2.5513 | 1.7803 | 3.017 | 28.96 | 85 | -32.7 | 1.86 | 3.5467 | 0.85065 | 2668.72
267 | 2.5534 | 1.7784 | 3.0165 | 29.18 | 85 | -32.6 | 1.887 | 3.5472 | 0.85039 | 2697.9
268 | 2.5518 | 1.7797 | 3.017 | 29.39 | 85 | -32.6 | 1.914 | 3.5466 | 0.85067 | 2727.29
269 | 2.5539 | 1.7778 | 3.0166 | 29.6 | 85 | -32.5 | 1.941 | 3.5471 | 0.85044 | 2756.89
270 | 2.5523 | 1.7791 | 3.017 | 29.81 | 85 | -32.5 | 1.969 | 3.5465 | 0.85069 | 2786.7
271 | 2.5534 | 1.7772 | 3.0154 | 30.01 | 85 | -32.4 | 1.996 | 3.5457 | 0.85045 | 2816.71
272 | 2.5518 | 1.7785 | 3.0158 | 30.22 | 85 | -32.3 | 2.023 | 3.5451 | 0.8507 | 2846.93
273 | 2.5538 | 1.7767 | 3.0154 | 30.43 | 85 | -32.3 | 2.051 | 3.5456 | 0.85047 | 2877.36
274 | 2.5523 | 1.778 | 3.0159 | 30.63 | 85 | -32.2 | 2.078 | 3.5451 | 0.85071 | 2907.99
275 | 2.5543 | 1.7761 | 3.0154 | 30.83 | 85 | -32.2 | 2.106 | 3.5455 | 0.85049 | 2938.82
276 | 2.5527 | 1.7775 | 3.0159 | 31.03 | 85 | -32.1 | 2.133 | 3.5451 | 0.85073 | 2969.85
277 | 2.5537 | 1.7757 | 3.0143 | 31.23 | 85 | -32 | 2.161 | 3.5442 | 0.8505 | 3001.08
278 | 2.5521 | 1.777 | 3.0147 | 31.43 | 85 | -32 | 2.188 | 3.5436 | 0.85075 | 3032.51
279 | 2.5541 | 1.7752 | 3.0143 | 31.63 | 85 | -31.9 | 2.216 | 3.5441 | 0.85052 | 3064.14
280 | 2.5525 | 1.7765 | 3.0147 | 31.83 | 85 | -31.9 | 2.243 | 3.5435 | 0.85077 | 3095.97
281 | 2.5545 | 1.7748 | 3.0143 | 32.02 | 85 | -31.8 | 2.271 | 3.5441 | 0.85051 | 3127.99
282 | 2.5529 | 1.7761 | 3.0147 | 32.22 | 85 | -31.7 | 2.299 | 3.5436 | 0.85076 | 3160.21
283 | 2.5548 | 1.7744 | 3.0143 | 32.41 | 85 | -31.7 | 2.326 | 3.544 | 0.85053 | 3192.62
284 | 2.5532 | 1.7757 | 3.0148 | 32.61 | 85 | -31.6 | 2.354 | 3.5435 | 0.85081 | 3225.23
285 | 2.5542 | 1.7739 | 3.0132 | 32.8 | 85 | -31.5 | 2.382 | 3.5425 | 0.85057 | 3258.03
286 | 2.5526 | 1.7752 | 3.0136 | 32.99 | 85 | -31.5 | 2.409 | 3.542 | 0.85082 | 3291.02
287 | 2.5545 | 1.7736 | 3.0132 | 33.18 | 85 | -31.4 | 2.437 | 3.5426 | 0.85057 | 3324.2
288 | 2.5529 | 1.7749 | 3.0136 | 33.37 | 85 | -31.3 | 2.465 | 3.542 | 0.85081 | 3357.57
289 | 2.5549 | 1.7731 | 3.0132 | 33.56 | 85 | -31.3 | 2.493 | 3.5425 | 0.85059 | 3391.13
290 | 2.5533 | 1.7745 | 3.0136 | 33.74 | 85 | -31.2 | 2.521 | 3.5421 | 0.8508 | 3424.87
291 | 2.5552 | 1.7728 | 3.0132 | 33.93 | 85 | -31.1 | 2.549 | 3.5425 | 0.85058 | 3458.8
292 | 2.5536 | 1.7741 | 3.0136 | 34.12 | 85 | -31.1 | 2.576 | 3.542 | 0.85083 | 3492.92
293 | 2.5555 | 1.7725 | 3.0132 | 34.3 | 85 | -31 | 2.604 | 3.5426 | 0.85057 | 3527.22
294 | 2.5529 | 1.7738 | 3.0125 | 34.49 | 85 | -30.9 | 2.632 | 3.5406 | 0.85084 | 3561.71
295 | 2.5548 | 1.7721 | 3.0121 | 34.67 | 85 | -30.9 | 2.66 | 3.5411 | 0.85062 | 3596.38
296 | 2.5531 | 1.7735 | 3.0125 | 34.85 | 85 | -30.8 | 2.688 | 3.5405 | 0.85087 | 3631.23
297 | 2.555 | 1.7719 | 3.0121 | 35.03 | 85 | -30.7 | 2.716 | 3.5411 | 0.85061 | 3666.26
298 | 2.5534 | 1.7732 | 3.0125 | 35.21 | 85 | -30.7 | 2.744 | 3.5405 | 0.85086 | 3701.47
299 | 2.5553 | 1.7715 | 3.0121 | 35.39 | 85 | -30.6 | 2.773 | 3.541 | 0.85063 | 3736.86
300 | 2.5537 | 1.7728 | 3.0125 | 35.57 | 85 | -30.5 | 2.801 | 3.5404 | 0.85088 | 3772.43
301 | 2.5555 | 1.7713 | 3.0121 | 35.75 | 85 | -30.5 | 2.829 | 3.541 | 0.85063 | 3808.18
302 | 2.5539 | 1.7726 | 3.0125 | 35.93 | 85 | -30.4 | 2.857 | 3.5405 | 0.85088 | 3844.11
303 | 2.5558 | 1.771 | 3.0121 | 36.11 | 85 | -30.3 | 2.885 | 3.5411 | 0.85062 | 3880.22
304 | 2.5542 | 1.7723 | 3.0125 | 36.28 | 85 | -30.2 | 2.913 | 3.5405 | 0.85087 | 3916.5
305 | 2.556 | 1.7707 | 3.0121 | 36.46 | 85 | -30.2 | 2.942 | 3.541 | 0.85065 | 3952.96
306 | 2.5534 | 1.772 | 3.0114 | 36.63 | 85 | -30.1 | 2.97 | 3.539 | 0.85092 | 3989.59
307 | 2.5553 | 1.7704 | 3.011 | 36.81 | 85 | -30 | 2.998 | 3.5396 | 0.85066 | 4026.4
308 | 2.5536 | 1.7718 | 3.0114 | 36.98 | 85 | -30 | 3.026 | 3.539 | 0.85091 | 4063.38