## FETS RFQ TTF
n | a (mm) | m | rho/r0 | L (mm) | V (kV) | phi (deg) | W (MeV) | r0 (mm) | rho (mm) | Z (mm)
1 | 3.6562 | 1 | -0.85 | 21.7698 | 85 | -90 | 0.065 | 3.6562 | -3.1078 | 21.7698
2 | 3.6562 | 1 | -0.85 | 5.4424 | 85 | -90 | 0.065 | 3.6562 | -3.1078 | 27.2122
3 | 3.6535 | 1.001 | -0.85 | 5.4447 | 85 | -90 | 0.065 | 3.6553 | -3.107 | 32.6569
4 | 3.6517 | 1.002 | -0.85 | 5.4445 | 85 | -89.919 | 0.065 | 3.6554 | -3.107 | 38.1014
5 | 3.6499 | 1.003 | -0.85 | 5.4443 | 85 | -89.837 | 0.065 | 3.6554 | -3.1071 | 43.5457
6 | 3.6473 | 1.005 | -0.85 | 5.4441 | 85 | -89.756 | 0.065 | 3.6564 | -3.108 | 48.9898
7 | 3.6455 | 1.006 | -0.85 | 5.444 | 85 | -89.675 | 0.065 | 3.6564 | -3.108 | 54.4338
8 | 3.6437 | 1.007 | -0.85 | 5.4438 | 85 | -89.594 | 0.065 | 3.6565 | -3.108 | 59.8776
9 | 3.6419 | 1.008 | -0.85 | 5.4437 | 85 | -89.512 | 0.065 | 3.6565 | -3.108 | 65.3213
10 | 3.6393 | 1.009 | -0.85 | 5.4436 | 85 | -89.431 | 0.065 | 3.6557 | -3.1073 | 70.7649
11 | 3.6375 | 1.01 | -0.85 | 5.4435 | 85 | -89.35 | 0.065 | 3.6557 | -3.1073 | 76.2084
12 | 3.6358 | 1.011 | -0.85 | 5.4435 | 85 | -89.268 | 0.065 | 3.6558 | -3.1074 | 81.6519
13 | 3.6331 | 1.013 | -0.85 | 5.4434 | 85 | -89.187 | 0.065 | 3.6567 | -3.1082 | 87.0953
14 | 3.6313 | 1.014 | -0.85 | 5.4435 | 85 | -89.106 | 0.065 | 3.6567 | -3.1082 | 92.5388
15 | 3.6296 | 1.015 | -0.85 | 5.4435 | 85 | -89.025 | 0.065 | 3.6568 | -3.1083 | 97.9823
16 | 3.6278 | 1.016 | -0.85 | 5.4437 | 85 | -88.943 | 0.065 | 3.6568 | -3.1083 | 103.426
17 | 3.6252 | 1.017 | -0.85 | 5.4438 | 85 | -88.862 | 0.0651 | 3.656 | -3.1076 | 108.8698
18 | 3.6234 | 1.018 | -0.85 | 5.444 | 85 | -88.781 | 0.0651 | 3.656 | -3.1076 | 114.3138
19 | 3.6217 | 1.019 | -0.85 | 5.4443 | 85 | -88.699 | 0.0651 | 3.6561 | -3.1077 | 119.7581
20 | 3.6191 | 1.021 | -0.85 | 5.4446 | 85 | -88.618 | 0.0651 | 3.6571 | -3.1085 | 125.2027
21 | 3.6173 | 1.021 | -0.85 | 5.445 | 85 | -88.537 | 0.0651 | 3.6553 | -3.107 | 130.6477
22 | 3.6156 | 1.022 | -0.85 | 5.4455 | 85 | -88.456 | 0.0651 | 3.6554 | -3.1071 | 136.0932
23 | 3.6129 | 1.024 | -0.85 | 5.446 | 85 | -88.374 | 0.0651 | 3.6563 | -3.1078 | 141.5392
24 | 3.6112 | 1.025 | -0.85 | 5.4466 | 85 | -88.293 | 0.0652 | 3.6563 | -3.1079 | 146.9858
25 | 3.6095 | 1.026 | -0.85 | 5.4473 | 85 | -88.212 | 0.0652 | 3.6564 | -3.108 | 152.4331
26 | 3.6077 | 1.027 | -0.85 | 5.4481 | 85 | -88.13 | 0.0652 | 3.6564 | -3.1079 | 157.8812
27 | 3.6051 | 1.028 | -0.85 | 5.4489 | 85 | -88.049 | 0.0652 | 3.6556 | -3.1072 | 163.3301
28 | 3.6034 | 1.029 | -0.85 | 5.4499 | 85 | -87.968 | 0.0653 | 3.6556 | -3.1073 | 168.78
29 | 3.6017 | 1.03 | -0.85 | 5.4509 | 85 | -87.886 | 0.0653 | 3.6557 | -3.1074 | 174.2309
30 | 3.5991 | 1.032 | -0.85 | 5.452 | 85 | -87.805 | 0.0653 | 3.6567 | -3.1082 | 179.6829
31 | 3.5973 | 1.033 | -0.85 | 5.4532 | 85 | -87.723 | 0.0654 | 3.6567 | -3.1082 | 185.1361
32 | 3.5956 | 1.034 | -0.85 | 5.4545 | 85 | -87.642 | 0.0654 | 3.6567 | -3.1082 | 190.5906
33 | 3.593 | 1.035 | -0.85 | 5.456 | 85 | -87.561 | 0.0654 | 3.6559 | -3.1075 | 196.0466
34 | 3.5913 | 1.036 | -0.85 | 5.4575 | 85 | -87.479 | 0.0655 | 3.6559 | -3.1076 | 201.5041
35 | 3.5896 | 1.037 | -0.85 | 5.4592 | 85 | -87.398 | 0.0655 | 3.656 | -3.1076 | 206.9633
36 | 3.587 | 1.039 | -0.85 | 5.4609 | 85 | -87.316 | 0.0656 | 3.6569 | -3.1084 | 212.4242
37 | 3.5853 | 1.04 | -0.85 | 5.4628 | 85 | -87.235 | 0.0656 | 3.657 | -3.1085 | 217.887
38 | 3.5836 | 1.041 | -0.85 | 5.4648 | 85 | -87.153 | 0.0657 | 3.6571 | -3.1085 | 223.3518
39 | 3.5818 | 1.042 | -0.85 | 5.467 | 85 | -87.072 | 0.0657 | 3.657 | -3.1085 | 228.8188
40 | 3.5793 | 1.043 | -0.85 | 5.4693 | 85 | -86.99 | 0.0658 | 3.6563 | -3.1078 | 234.2881
41 | 3.5776 | 1.044 | -0.85 | 5.4717 | 85 | -86.908 | 0.0659 | 3.6563 | -3.1079 | 239.7598
42 | 3.5759 | 1.045 | -0.85 | 5.4742 | 85 | -86.827 | 0.0659 | 3.6564 | -3.1079 | 245.234
43 | 3.5733 | 1.046 | -0.85 | 5.4769 | 85 | -86.745 | 0.066 | 3.6555 | -3.1072 | 250.7109
44 | 3.5716 | 1.047 | -0.85 | 5.4797 | 85 | -86.663 | 0.0661 | 3.6555 | -3.1072 | 256.1906
45 | 3.5699 | 1.048 | -0.85 | 5.4827 | 85 | -86.581 | 0.0661 | 3.6556 | -3.1072 | 261.6733
46 | 3.5682 | 1.049 | -0.85 | 5.4858 | 85 | -86.5 | 0.0662 | 3.6556 | -3.1073 | 267.1591
47 | 3.5656 | 1.051 | -0.85 | 5.4891 | 85 | -86.418 | 0.0663 | 3.6565 | -3.108 | 272.6482
48 | 3.5639 | 1.052 | -0.85 | 5.4925 | 85 | -86.336 | 0.0664 | 3.6566 | -3.1081 | 278.1407
49 | 3.5622 | 1.053 | -0.85 | 5.4961 | 85 | -86.254 | 0.0665 | 3.6566 | -3.1081 | 283.6368
50 | 3.5605 | 1.054 | -0.85 | 5.4999 | 85 | -86.172 | 0.0666 | 3.6566 | -3.1081 | 289.1367
51 | 3.558 | 1.055 | -0.85 | 5.5038 | 85 | -86.09 | 0.0667 | 3.6558 | -3.1075 | 294.6405
52 | 3.5563 | 1.056 | -0.85 | 5.5079 | 85 | -86.008 | 0.0668 | 3.6559 | -3.1075 | 300.1484
53 | 3.5546 | 1.057 | -0.85 | 5.5122 | 85 | -85.926 | 0.0669 | 3.6559 | -3.1075 | 305.6606
54 | 3.5529 | 1.058 | -0.85 | 5.5167 | 85 | -85.843 | 0.067 | 3.6559 | -3.1075 | 311.1773
55 | 3.5504 | 1.06 | -0.85 | 5.5213 | 85 | -85.761 | 0.0671 | 3.6569 | -3.1084 | 316.6986
56 | 3.5487 | 1.061 | -0.85 | 5.5261 | 85 | -85.679 | 0.0673 | 3.6569 | -3.1084 | 322.2247
57 | 3.5471 | 1.062 | -0.85 | 5.5311 | 85 | -85.596 | 0.0674 | 3.6571 | -3.1085 | 327.7558
58 | 3.5454 | 1.062 | -0.85 | 5.5363 | 85 | -85.514 | 0.0675 | 3.6553 | -3.107 | 333.2921
59 | 3.5437 | 1.063 | -0.85 | 5.5417 | 85 | -85.431 | 0.0677 | 3.6553 | -3.107 | 338.8338
60 | 3.5412 | 1.065 | -0.85 | 5.5473 | 85 | -85.348 | 0.0678 | 3.6563 | -3.1078 | 344.3811
61 | 3.5395 | 1.066 | -0.85 | 5.5531 | 85 | -85.266 | 0.068 | 3.6563 | -3.1079 | 349.9342
62 | 3.5378 | 1.067 | -0.85 | 5.5591 | 85 | -85.183 | 0.0681 | 3.6563 | -3.1079 | 355.4933
63 | 3.5362 | 1.068 | -0.85 | 5.5653 | 85 | -85.1 | 0.0683 | 3.6564 | -3.108 | 361.0586
64 | 3.5345 | 1.069 | -0.85 | 5.5718 | 85 | -85.017 | 0.0684 | 3.6564 | -3.108 | 366.6304
65 | 3.5328 | 1.07 | -0.85 | 5.5784 | 85 | -84.934 | 0.0686 | 3.6564 | -3.108 | 372.2088
66 | 3.5303 | 1.071 | -0.85 | 5.5853 | 85 | -84.851 | 0.0688 | 3.6556 | -3.1073 | 377.7941
67 | 3.5287 | 1.072 | -0.85 | 5.5923 | 85 | -84.767 | 0.069 | 3.6557 | -3.1074 | 383.3864
68 | 3.527 | 1.073 | -0.85 | 5.5996 | 85 | -84.684 | 0.0692 | 3.6557 | -3.1074 | 388.986
69 | 3.5253 | 1.074 | -0.85 | 5.6071 | 85 | -84.6 | 0.0693 | 3.6557 | -3.1074 | 394.5931
70 | 3.5237 | 1.075 | -0.85 | 5.6149 | 85 | -84.517 | 0.0695 | 3.6558 | -3.1075 | 400.208
71 | 3.522 | 1.076 | -0.85 | 5.6229 | 85 | -84.433 | 0.0698 | 3.6558 | -3.1075 | 405.8309
72 | 3.5204 | 1.077 | -0.85 | 5.6311 | 85 | -84.349 | 0.07 | 3.6559 | -3.1075 | 411.462
73 | 3.5187 | 1.078 | -0.85 | 5.6396 | 85 | -84.265 | 0.0702 | 3.6559 | -3.1075 | 417.1016
74 | 3.5171 | 1.079 | -0.85 | 5.6483 | 85 | -84.181 | 0.0704 | 3.656 | -3.1076 | 422.7499
75 | 3.5154 | 1.08 | -0.85 | 5.6572 | 85 | -84.097 | 0.0706 | 3.656 | -3.1076 | 428.4071
76 | 3.5138 | 1.081 | -0.85 | 5.6664 | 85 | -84.013 | 0.0709 | 3.6561 | -3.1077 | 434.0735
77 | 3.5121 | 1.082 | -0.85 | 5.6758 | 85 | -83.928 | 0.0711 | 3.6561 | -3.1077 | 439.7493
78 | 3.5105 | 1.083 | -0.85 | 5.6855 | 85 | -83.844 | 0.0714 | 3.6562 | -3.1078 | 445.4348
79 | 3.5088 | 1.084 | -0.85 | 5.6955 | 85 | -83.759 | 0.0716 | 3.6562 | -3.1077 | 451.1303
80 | 3.5072 | 1.085 | -0.85 | 5.7057 | 85 | -83.674 | 0.0719 | 3.6563 | -3.1078 | 456.836
81 | 3.5055 | 1.086 | -0.85 | 5.7162 | 85 | -83.589 | 0.0722 | 3.6562 | -3.1078 | 462.5522
82 | 3.5055 | 1.086 | -0.85 | 5.7256 | 85 | -83.504 | 0.0724 | 3.6562 | -3.1078 | 468.2778
83 | 3.5055 | 1.086 | -0.85 | 5.7381 | 85 | -83.462 | 0.0727 | 3.6562 | -3.1078 | 474.0159
84 | 3.5055 | 1.086 | -0.85 | 5.749 | 85 | -83.37 | 0.073 | 3.6562 | -3.1078 | 479.7649
85 | 3.5055 | 1.086 | -0.85 | 5.7602 | 85 | -83.277 | 0.0733 | 3.6562 | -3.1078 | 485.5251
86 | 3.5055 | 1.086 | -0.85 | 5.7715 | 85 | -83.182 | 0.0735 | 3.6562 | -3.1078 | 491.2966
87 | 3.5047 | 1.086 | -0.85 | 5.783 | 85 | -83.086 | 0.0738 | 3.6554 | -3.1071 | 497.0796
88 | 3.5047 | 1.086 | -0.85 | 5.7948 | 85 | -82.988 | 0.0741 | 3.6554 | -3.1071 | 502.8744
89 | 3.5047 | 1.086 | -0.85 | 5.8067 | 85 | -82.888 | 0.0744 | 3.6554 | -3.1071 | 508.6811
90 | 3.5039 | 1.087 | -0.85 | 5.8187 | 85 | -82.787 | 0.0748 | 3.6563 | -3.1079 | 514.4998
91 | 3.5039 | 1.087 | -0.85 | 5.8311 | 85 | -82.683 | 0.0751 | 3.6563 | -3.1079 | 520.3309
92 | 3.5039 | 1.087 | -0.85 | 5.8436 | 85 | -82.578 | 0.0754 | 3.6563 | -3.1079 | 526.1745
93 | 3.5039 | 1.087 | -0.85 | 5.8563 | 85 | -82.471 | 0.0757 | 3.6563 | -3.1079 | 532.0308
94 | 3.5031 | 1.087 | -0.85 | 5.8692 | 85 | -82.361 | 0.0761 | 3.6555 | -3.1072 | 537.9
95 | 3.5031 | 1.087 | -0.85 | 5.8824 | 85 | -82.251 | 0.0764 | 3.6555 | -3.1072 | 543.7824
96 | 3.5031 | 1.087 | -0.85 | 5.8958 | 85 | -82.137 | 0.0768 | 3.6555 | -3.1072 | 549.6782
97 | 3.5023 | 1.088 | -0.85 | 5.9093 | 85 | -82.022 | 0.0771 | 3.6564 | -3.1079 | 555.5875
98 | 3.5023 | 1.088 | -0.85 | 5.9232 | 85 | -81.905 | 0.0775 | 3.6564 | -3.1079 | 561.5107
99 | 3.5023 | 1.088 | -0.85 | 5.9373 | 85 | -81.785 | 0.0778 | 3.6564 | -3.1079 | 567.448
100 | 3.5014 | 1.088 | -0.85 | 5.9516 | 85 | -81.664 | 0.0782 | 3.6555 | -3.1071 | 573.3996
101 | 3.5014 | 1.088 | -0.85 | 5.9662 | 85 | -81.54 | 0.0786 | 3.6555 | -3.1071 | 579.3658
102 | 3.5014 | 1.088 | -0.85 | 5.981 | 85 | -81.414 | 0.079 | 3.6555 | -3.1071 | 585.3468
103 | 3.5006 | 1.089 | -0.85 | 5.9961 | 85 | -81.286 | 0.0794 | 3.6564 | -3.1079 | 591.3429
104 | 3.5006 | 1.089 | -0.85 | 6.0115 | 85 | -81.155 | 0.0798 | 3.6564 | -3.1079 | 597.3544
105 | 3.4998 | 1.089 | -0.85 | 6.0271 | 85 | -81.022 | 0.0802 | 3.6555 | -3.1072 | 603.3815
106 | 3.4998 | 1.089 | -0.85 | 6.043 | 85 | -80.886 | 0.0806 | 3.6555 | -3.1072 | 609.4245
107 | 3.4998 | 1.089 | -0.85 | 6.0592 | 85 | -80.748 | 0.0811 | 3.6555 | -3.1072 | 615.4837
108 | 3.499 | 1.09 | -0.85 | 6.0757 | 85 | -80.607 | 0.0815 | 3.6565 | -3.108 | 621.5594
109 | 3.499 | 1.09 | -0.85 | 6.0925 | 85 | -80.464 | 0.082 | 3.6565 | -3.108 | 627.6519
110 | 3.4982 | 1.09 | -0.85 | 6.1096 | 85 | -80.318 | 0.0824 | 3.6556 | -3.1073 | 633.7615
111 | 3.4982 | 1.09 | -0.85 | 6.127 | 85 | -80.17 | 0.0829 | 3.6556 | -3.1073 | 639.8885
112 | 3.4974 | 1.091 | -0.85 | 6.1447 | 85 | -80.018 | 0.0834 | 3.6565 | -3.1081 | 646.0332
113 | 3.4974 | 1.091 | -0.85 | 6.1628 | 85 | -79.864 | 0.0839 | 3.6565 | -3.1081 | 652.196
114 | 3.4965 | 1.091 | -0.85 | 6.1812 | 85 | -79.707 | 0.0844 | 3.6556 | -3.1073 | 658.3772
115 | 3.4965 | 1.091 | -0.85 | 6.2 | 85 | -79.547 | 0.0849 | 3.6556 | -3.1073 | 664.5772
116 | 3.4957 | 1.092 | -0.85 | 6.2191 | 85 | -79.384 | 0.0854 | 3.6565 | -3.108 | 670.7963
117 | 3.4957 | 1.092 | -0.85 | 6.2386 | 85 | -79.219 | 0.086 | 3.6565 | -3.108 | 677.0349
118 | 3.4949 | 1.092 | -0.85 | 6.2584 | 85 | -79.049 | 0.0865 | 3.6557 | -3.1073 | 683.2933
119 | 3.4941 | 1.093 | -0.85 | 6.2787 | 85 | -78.878 | 0.0871 | 3.6566 | -3.1081 | 689.572
120 | 3.4941 | 1.093 | -0.85 | 6.2994 | 85 | -78.702 | 0.0877 | 3.6566 | -3.1081 | 695.8714
121 | 3.4933 | 1.093 | -0.85 | 6.3204 | 85 | -78.523 | 0.0882 | 3.6557 | -3.1074 | 702.1918
122 | 3.4933 | 1.093 | -0.85 | 6.3419 | 85 | -78.342 | 0.0888 | 3.6557 | -3.1074 | 708.5337
123 | 3.4925 | 1.094 | -0.85 | 6.3637 | 85 | -78.156 | 0.0895 | 3.6566 | -3.1082 | 714.8974
124 | 3.4916 | 1.094 | -0.85 | 6.386 | 85 | -77.968 | 0.0901 | 3.6557 | -3.1073 | 721.2834
125 | 3.4916 | 1.094 | -0.85 | 6.4088 | 85 | -77.776 | 0.0907 | 3.6557 | -3.1073 | 727.6922
126 | 3.4908 | 1.095 | -0.85 | 6.4319 | 85 | -77.58 | 0.0914 | 3.6566 | -3.1081 | 734.1241
127 | 3.49 | 1.095 | -0.85 | 6.4556 | 85 | -77.381 | 0.0921 | 3.6558 | -3.1074 | 740.5797
128 | 3.4892 | 1.096 | -0.85 | 6.4797 | 85 | -77.178 | 0.0928 | 3.6567 | -3.1082 | 747.0594
129 | 3.4884 | 1.096 | -0.85 | 6.5044 | 85 | -76.971 | 0.0935 | 3.6558 | -3.1075 | 753.5638
130 | 3.4884 | 1.096 | -0.85 | 6.5296 | 85 | -76.761 | 0.0942 | 3.6558 | -3.1075 | 760.0934
131 | 3.4876 | 1.097 | -0.85 | 6.5552 | 85 | -76.546 | 0.0949 | 3.6567 | -3.1082 | 766.6486
132 | 3.4868 | 1.097 | -0.85 | 6.5814 | 85 | -76.328 | 0.0957 | 3.6559 | -3.1075 | 773.23
133 | 3.486 | 1.098 | -0.85 | 6.6082 | 85 | -76.106 | 0.0965 | 3.6568 | -3.1083 | 779.8382
134 | 3.4851 | 1.098 | -0.85 | 6.6355 | 85 | -75.879 | 0.0973 | 3.6559 | -3.1075 | 786.4737
135 | 3.4843 | 1.099 | -0.85 | 6.6634 | 85 | -75.649 | 0.0981 | 3.6568 | -3.1083 | 793.1371
136 | 3.4835 | 1.099 | -0.85 | 6.6919 | 85 | -75.414 | 0.0989 | 3.6559 | -3.1075 | 799.829
137 | 3.4827 | 1.1 | -0.85 | 6.721 | 85 | -75.175 | 0.0998 | 3.6568 | -3.1083 | 806.55
138 | 3.4819 | 1.1 | -0.85 | 6.7508 | 85 | -74.931 | 0.1007 | 3.656 | -3.1076 | 813.3008
139 | 3.4811 | 1.101 | -0.85 | 6.7811 | 85 | -74.683 | 0.1016 | 3.6569 | -3.1084 | 820.0819
140 | 3.4803 | 1.101 | -0.85 | 6.8121 | 85 | -74.431 | 0.1025 | 3.6561 | -3.1076 | 826.894
141 | 3.4795 | 1.102 | -0.85 | 6.8438 | 85 | -74.174 | 0.1035 | 3.657 | -3.1084 | 833.7378
142 | 3.4779 | 1.103 | -0.85 | 6.8761 | 85 | -73.913 | 0.1045 | 3.657 | -3.1085 | 840.6139
143 | 3.4771 | 1.103 | -0.85 | 6.9094 | 85 | -73.647 | 0.1055 | 3.6562 | -3.1077 | 847.5233
144 | 3.4762 | 1.104 | -0.85 | 6.9432 | 85 | -73.376 | 0.1065 | 3.657 | -3.1084 | 854.4665
145 | 3.4746 | 1.104 | -0.85 | 6.9778 | 85 | -73.1 | 0.1076 | 3.6553 | -3.107 | 861.4443
146 | 3.4738 | 1.105 | -0.85 | 7.0133 | 85 | -72.819 | 0.1087 | 3.6562 | -3.1077 | 868.4576
147 | 3.4722 | 1.106 | -0.85 | 7.0495 | 85 | -72.533 | 0.1098 | 3.6562 | -3.1078 | 875.5071
148 | 3.4714 | 1.106 | -0.85 | 7.0867 | 85 | -72.242 | 0.111 | 3.6554 | -3.1071 | 882.5938
149 | 3.4698 | 1.107 | -0.85 | 7.1245 | 85 | -71.945 | 0.1122 | 3.6554 | -3.1071 | 889.7183
150 | 3.469 | 1.108 | -0.85 | 7.1634 | 85 | -71.644 | 0.1134 | 3.6563 | -3.1079 | 896.8817
151 | 3.4674 | 1.109 | -0.85 | 7.203 | 85 | -71.337 | 0.1147 | 3.6564 | -3.1079 | 904.0847
152 | 3.4658 | 1.11 | -0.85 | 7.2437 | 85 | -71.025 | 0.116 | 3.6564 | -3.108 | 911.3284
153 | 3.465 | 1.11 | -0.85 | 7.2854 | 85 | -70.708 | 0.1173 | 3.6556 | -3.1072 | 918.6138
154 | 3.4634 | 1.111 | -0.85 | 7.3278 | 85 | -70.384 | 0.1187 | 3.6556 | -3.1073 | 925.9416
155 | 3.4618 | 1.112 | -0.85 | 7.3714 | 85 | -70.057 | 0.1201 | 3.6557 | -3.1073 | 933.313
156 | 3.4602 | 1.113 | -0.85 | 7.416 | 85 | -69.723 | 0.1216 | 3.6557 | -3.1073 | 940.729
157 | 3.4586 | 1.114 | -0.85 | 7.4616 | 85 | -69.384 | 0.1231 | 3.6557 | -3.1074 | 948.1906
158 | 3.4562 | 1.116 | -0.85 | 7.5084 | 85 | -69.039 | 0.1247 | 3.6567 | -3.1082 | 955.699
159 | 3.4546 | 1.117 | -0.85 | 7.5565 | 85 | -68.688 | 0.1263 | 3.6567 | -3.1082 | 963.2555
160 | 3.453 | 1.118 | -0.85 | 7.6057 | 85 | -68.33 | 0.1279 | 3.6567 | -3.1082 | 970.8612
161 | 3.4506 | 1.119 | -0.85 | 7.6561 | 85 | -67.967 | 0.1296 | 3.6559 | -3.1075 | 978.5173
162 | 3.449 | 1.12 | -0.85 | 7.7078 | 85 | -67.598 | 0.1314 | 3.6559 | -3.1075 | 986.2251
163 | 3.4466 | 1.122 | -0.85 | 7.7607 | 85 | -67.222 | 0.1332 | 3.6568 | -3.1083 | 993.9858
164 | 3.4443 | 1.123 | -0.85 | 7.8151 | 85 | -66.841 | 0.1351 | 3.6561 | -3.1077 | 1001.8009
165 | 3.4419 | 1.125 | -0.85 | 7.8709 | 85 | -66.453 | 0.137 | 3.657 | -3.1085 | 1009.6718
166 | 3.4395 | 1.126 | -0.85 | 7.9282 | 85 | -66.059 | 0.1391 | 3.6562 | -3.1078 | 1017.6
167 | 3.4372 | 1.127 | -0.85 | 7.987 | 85 | -65.658 | 0.1411 | 3.6555 | -3.1071 | 1025.587
168 | 3.4348 | 1.129 | -0.85 | 8.0472 | 85 | -65.251 | 0.1433 | 3.6563 | -3.1079 | 1033.6342
169 | 3.4316 | 1.131 | -0.85 | 8.109 | 85 | -64.837 | 0.1455 | 3.6564 | -3.1079 | 1041.7432
170 | 3.4293 | 1.132 | -0.85 | 8.1726 | 85 | -64.418 | 0.1478 | 3.6556 | -3.1073 | 1049.9158
171 | 3.4261 | 1.134 | -0.85 | 8.2377 | 85 | -63.991 | 0.1502 | 3.6556 | -3.1073 | 1058.1535
172 | 3.423 | 1.136 | -0.85 | 8.3047 | 85 | -63.558 | 0.1526 | 3.6558 | -3.1074 | 1066.4582
173 | 3.4199 | 1.138 | -0.85 | 8.3735 | 85 | -63.119 | 0.1552 | 3.6559 | -3.1075 | 1074.8317
174 | 3.4168 | 1.14 | -0.85 | 8.4442 | 85 | -62.672 | 0.1578 | 3.656 | -3.1076 | 1083.2759
175 | 3.4129 | 1.143 | -0.85 | 8.5168 | 85 | -62.219 | 0.1606 | 3.6569 | -3.1084 | 1091.7927
176 | 3.409 | 1.145 | -0.85 | 8.5915 | 85 | -61.76 | 0.1634 | 3.6562 | -3.1077 | 1100.3842
177 | 3.4051 | 1.147 | -0.85 | 8.6685 | 85 | -61.293 | 0.1664 | 3.6554 | -3.1071 | 1109.0527
178 | 3.4012 | 1.15 | -0.85 | 8.7476 | 85 | -60.819 | 0.1694 | 3.6563 | -3.1078 | 1117.8003
179 | 3.3974 | 1.152 | -0.85 | 8.829 | 85 | -60.338 | 0.1726 | 3.6556 | -3.1073 | 1126.6293
180 | 3.3928 | 1.155 | -0.85 | 8.9125 | 85 | -59.85 | 0.1759 | 3.6557 | -3.1074 | 1135.5418
181 | 3.3882 | 1.158 | -0.85 | 8.9987 | 85 | -59.356 | 0.1794 | 3.6559 | -3.1075 | 1144.5405
182 | 3.3828 | 1.162 | -0.85 | 9.0874 | 85 | -58.855 | 0.183 | 3.6568 | -3.1083 | 1153.6279
183 | 3.3782 | 1.165 | -0.85 | 9.1789 | 85 | -58.346 | 0.1867 | 3.6569 | -3.1084 | 1162.8068
184 | 3.3729 | 1.168 | -0.85 | 9.273 | 85 | -57.83 | 0.1905 | 3.6562 | -3.1078 | 1172.0798
185 | 3.3668 | 1.172 | -0.85 | 9.3699 | 85 | -57.308 | 0.1946 | 3.6563 | -3.1079 | 1181.4497
186 | 3.3608 | 1.176 | -0.85 | 9.4701 | 85 | -56.778 | 0.1988 | 3.6566 | -3.1081 | 1190.9198
187 | 3.3548 | 1.18 | -0.85 | 9.5733 | 85 | -56.241 | 0.2032 | 3.6567 | -3.1082 | 1200.4931
188 | 3.348 | 1.184 | -0.85 | 9.6797 | 85 | -55.697 | 0.2077 | 3.656 | -3.1076 | 1210.1728
189 | 3.3413 | 1.188 | -0.85 | 9.7896 | 85 | -55.145 | 0.2125 | 3.6554 | -3.1071 | 1219.9624
190 | 3.3339 | 1.193 | -0.85 | 9.9029 | 85 | -54.587 | 0.2175 | 3.6556 | -3.1073 | 1229.8653
191 | 3.3264 | 1.198 | -0.85 | 10.02 | 85 | -54.021 | 0.2227 | 3.6557 | -3.1074 | 1239.8853
192 | 3.3183 | 1.204 | -0.85 | 10.1408 | 85 | -53.449 | 0.2281 | 3.6568 | -3.1083 | 1250.0261
193 | 3.3095 | 1.209 | -0.85 | 10.2656 | 85 | -52.87 | 0.2338 | 3.6553 | -3.107 | 1260.2917
194 | 3.3001 | 1.216 | -0.85 | 10.3947 | 85 | -52.283 | 0.2398 | 3.6565 | -3.108 | 1270.6864
195 | 3.2906 | 1.222 | -0.85 | 10.5284 | 85 | -51.69 | 0.2461 | 3.6559 | -3.1075 | 1281.2148
196 | 3.2805 | 1.229 | -0.85 | 10.6665 | 85 | -51.089 | 0.2526 | 3.6561 | -3.1077 | 1291.8813
197 | 3.2698 | 1.236 | -0.85 | 10.8094 | 85 | -50.481 | 0.2595 | 3.6556 | -3.1073 | 1302.6907
198 | 3.2584 | 1.244 | -0.85 | 10.9573 | 85 | -49.867 | 0.2667 | 3.6559 | -3.1075 | 1313.648
199 | 3.2457 | 1.253 | -0.85 | 11.1104 | 85 | -49.245 | 0.2743 | 3.6563 | -3.1078 | 1324.7584
200 | 3.2324 | 1.262 | -0.85 | 11.2693 | 85 | -48.618 | 0.2822 | 3.6558 | -3.1075 | 1336.0277
201 | 3.2185 | 1.272 | -0.85 | 11.4342 | 85 | -47.982 | 0.2906 | 3.6562 | -3.1078 | 1347.4619
202 | 3.204 | 1.282 | -0.85 | 11.6051 | 85 | -47.34 | 0.2994 | 3.6558 | -3.1074 | 1359.067
203 | 3.1877 | 1.294 | -0.85 | 11.7823 | 85 | -46.691 | 0.3088 | 3.6563 | -3.1078 | 1370.8493
204 | 3.1708 | 1.306 | -0.85 | 11.9666 | 85 | -46.036 | 0.3186 | 3.6559 | -3.1075 | 1382.8159
205 | 3.1528 | 1.319 | -0.85 | 12.158 | 85 | -45.373 | 0.3289 | 3.6557 | -3.1073 | 1394.9739
206 | 3.133 | 1.334 | -0.85 | 12.3568 | 85 | -44.705 | 0.3399 | 3.6562 | -3.1078 | 1407.3307
207 | 3.1122 | 1.35 | -0.85 | 12.5637 | 85 | -44.03 | 0.3515 | 3.6568 | -3.1083 | 1419.8944
208 | 3.0897 | 1.367 | -0.85 | 12.7789 | 85 | -43.348 | 0.3637 | 3.6567 | -3.1082 | 1432.6733
209 | 3.065 | 1.386 | -0.85 | 13.003 | 85 | -42.661 | 0.3767 | 3.6565 | -3.1081 | 1445.6763
210 | 3.0383 | 1.407 | -0.85 | 13.2366 | 85 | -41.967 | 0.3906 | 3.6566 | -3.1081 | 1458.9129
211 | 3.0102 | 1.429 | -0.85 | 13.4803 | 85 | -41.267 | 0.4052 | 3.6559 | -3.1075 | 1472.3932
212 | 2.979 | 1.455 | -0.85 | 13.7344 | 85 | -40.561 | 0.4208 | 3.6567 | -3.1082 | 1486.1276
213 | 2.9451 | 1.483 | -0.85 | 13.9997 | 85 | -39.85 | 0.4374 | 3.6563 | -3.1079 | 1500.1273
214 | 2.9079 | 1.515 | -0.85 | 14.2771 | 85 | -39.133 | 0.4551 | 3.6567 | -3.1082 | 1514.4044
215 | 2.8673 | 1.55 | -0.85 | 14.5673 | 85 | -38.409 | 0.474 | 3.6558 | -3.1074 | 1528.9717
216 | 2.8229 | 1.59 | -0.85 | 14.8712 | 85 | -37.681 | 0.4942 | 3.6557 | -3.1073 | 1543.8429
217 | 2.7738 | 1.636 | -0.85 | 15.1894 | 85 | -36.946 | 0.5159 | 3.6559 | -3.1075 | 1559.0323
218 | 2.7194 | 1.689 | -0.85 | 15.5231 | 85 | -36.207 | 0.5391 | 3.6562 | -3.1078 | 1574.5554
219 | 2.66 | 1.749 | -0.85 | 15.8575 | 85 | -35.463 | 0.5639 | 3.6562 | -3.1077 | 1590.4129
220 | 2.66 | 1.749 | -0.85 | 16.1695 | 85 | -34.886 | 0.589 | 3.6562 | -3.1077 | 1606.5824
221 | 2.66 | 1.749 | -0.85 | 16.52 | 85 | -34.803 | 0.6143 | 3.6562 | -3.1077 | 1623.1024
222 | 2.66 | 1.749 | -0.85 | 16.865 | 85 | -34.722 | 0.6396 | 3.6562 | -3.1077 | 1639.9674
223 | 2.66 | 1.749 | -0.85 | 17.2046 | 85 | -34.642 | 0.6651 | 3.6562 | -3.1077 | 1657.172
224 | 2.66 | 1.749 | -0.85 | 17.539 | 85 | -34.563 | 0.6907 | 3.6562 | -3.1077 | 1674.711
225 | 2.66 | 1.749 | -0.85 | 17.8686 | 85 | -34.485 | 0.7164 | 3.6562 | -3.1077 | 1692.5796
226 | 2.66 | 1.749 | -0.85 | 18.1934 | 85 | -34.409 | 0.7422 | 3.6562 | -3.1077 | 1710.773
227 | 2.66 | 1.749 | -0.85 | 18.5137 | 85 | -34.334 | 0.7681 | 3.6562 | -3.1077 | 1729.2867
228 | 2.66 | 1.749 | -0.85 | 18.8297 | 85 | -34.259 | 0.7941 | 3.6562 | -3.1077 | 1748.1164
229 | 2.66 | 1.749 | -0.85 | 19.1414 | 85 | -34.186 | 0.8202 | 3.6562 | -3.1077 | 1767.2578
230 | 2.66 | 1.749 | -0.85 | 19.4491 | 85 | -34.113 | 0.8463 | 3.6562 | -3.1077 | 1786.7069
231 | 2.66 | 1.749 | -0.85 | 19.7529 | 85 | -34.042 | 0.8726 | 3.6562 | -3.1077 | 1806.4598
232 | 2.66 | 1.749 | -0.85 | 20.0529 | 85 | -33.971 | 0.8989 | 3.6562 | -3.1077 | 1826.5127
233 | 2.66 | 1.749 | -0.85 | 20.3493 | 85 | -33.902 | 0.9252 | 3.6562 | -3.1077 | 1846.862
234 | 2.66 | 1.749 | -0.85 | 20.6422 | 85 | -33.833 | 0.9517 | 3.6562 | -3.1077 | 1867.5042
235 | 2.66 | 1.749 | -0.85 | 20.9317 | 85 | -33.765 | 0.9782 | 3.6562 | -3.1077 | 1888.4359
236 | 2.66 | 1.749 | -0.85 | 21.2179 | 85 | -33.698 | 1.0048 | 3.6562 | -3.1077 | 1909.6538
237 | 2.66 | 1.749 | -0.85 | 21.5009 | 85 | -33.631 | 1.0314 | 3.6562 | -3.1077 | 1931.1547
238 | 2.66 | 1.749 | -0.85 | 21.7809 | 85 | -33.565 | 1.0581 | 3.6562 | -3.1077 | 1952.9356
239 | 2.66 | 1.749 | -0.85 | 22.0579 | 85 | -33.5 | 1.0848 | 3.6562 | -3.1077 | 1974.9935
240 | 2.66 | 1.749 | -0.85 | 22.332 | 85 | -33.436 | 1.1116 | 3.6562 | -3.1077 | 1997.3255
241 | 2.66 | 1.749 | -0.85 | 22.6033 | 85 | -33.372 | 1.1385 | 3.6562 | -3.1077 | 2019.9288
242 | 2.66 | 1.749 | -0.85 | 22.8719 | 85 | -33.309 | 1.1654 | 3.6562 | -3.1077 | 2042.8007
243 | 2.66 | 1.749 | -0.85 | 23.1379 | 85 | -33.246 | 1.1924 | 3.6562 | -3.1077 | 2065.9386
244 | 2.66 | 1.749 | -0.85 | 23.4013 | 85 | -33.184 | 1.2194 | 3.6562 | -3.1077 | 2089.3399
245 | 2.66 | 1.749 | -0.85 | 23.6621 | 85 | -33.123 | 1.2464 | 3.6562 | -3.1077 | 2113.002
246 | 2.66 | 1.749 | -0.85 | 23.9206 | 85 | -33.062 | 1.2735 | 3.6562 | -3.1077 | 2136.9226
247 | 2.66 | 1.749 | -0.85 | 24.1767 | 85 | -33.002 | 1.3007 | 3.6562 | -3.1077 | 2161.0993
248 | 2.66 | 1.749 | -0.85 | 24.4306 | 85 | -32.942 | 1.3279 | 3.6562 | -3.1077 | 2185.5299
249 | 2.66 | 1.749 | -0.85 | 24.6821 | 85 | -32.883 | 1.3551 | 3.6562 | -3.1077 | 2210.212
250 | 2.66 | 1.749 | -0.85 | 24.9315 | 85 | -32.825 | 1.3824 | 3.6562 | -3.1077 | 2235.1435
251 | 2.66 | 1.749 | -0.85 | 25.1788 | 85 | -32.767 | 1.4097 | 3.6562 | -3.1077 | 2260.3223
252 | 2.66 | 1.749 | -0.85 | 25.424 | 85 | -32.709 | 1.4371 | 3.6562 | -3.1077 | 2285.7463
253 | 2.66 | 1.749 | -0.85 | 25.6672 | 85 | -32.652 | 1.4644 | 3.6562 | -3.1077 | 2311.4135
254 | 2.66 | 1.749 | -0.85 | 25.9084 | 85 | -32.595 | 1.4919 | 3.6562 | -3.1077 | 2337.3219
255 | 2.66 | 1.749 | -0.85 | 26.1478 | 85 | -32.539 | 1.5194 | 3.6562 | -3.1077 | 2363.4697
256 | 2.66 | 1.749 | -0.85 | 26.3852 | 85 | -32.483 | 1.5469 | 3.6562 | -3.1077 | 2389.8549
257 | 2.66 | 1.749 | -0.85 | 26.6208 | 85 | -32.428 | 1.5744 | 3.6562 | -3.1077 | 2416.4757
258 | 2.66 | 1.749 | -0.85 | 26.8546 | 85 | -32.373 | 1.602 | 3.6562 | -3.1077 | 2443.3303
259 | 2.66 | 1.749 | -0.85 | 27.0866 | 85 | -32.319 | 1.6296 | 3.6562 | -3.1077 | 2470.4169
260 | 2.66 | 1.749 | -0.85 | 27.3169 | 85 | -32.265 | 1.6572 | 3.6562 | -3.1077 | 2497.7338
261 | 2.66 | 1.749 | -0.85 | 27.5456 | 85 | -32.211 | 1.6849 | 3.6562 | -3.1077 | 2525.2794
262 | 2.66 | 1.749 | -0.85 | 27.7726 | 85 | -32.158 | 1.7126 | 3.6562 | -3.1077 | 2553.052
263 | 2.66 | 1.749 | -0.85 | 27.998 | 85 | -32.105 | 1.7403 | 3.6562 | -3.1077 | 2581.05
264 | 2.66 | 1.749 | -0.85 | 28.2218 | 85 | -32.052 | 1.7681 | 3.6562 | -3.1077 | 2609.2718
265 | 2.66 | 1.749 | -0.85 | 28.4441 | 85 | -32 | 1.7959 | 3.6562 | -3.1077 | 2637.7159
266 | 2.66 | 1.749 | -0.85 | 28.6649 | 85 | -31.948 | 1.8237 | 3.6562 | -3.1077 | 2666.3808
267 | 2.66 | 1.749 | -0.85 | 28.8842 | 85 | -31.897 | 1.8516 | 3.6562 | -3.1077 | 2695.265
268 | 2.66 | 1.749 | -0.85 | 29.1021 | 85 | -31.846 | 1.8795 | 3.6562 | -3.1077 | 2724.3671
269 | 2.66 | 1.749 | -0.85 | 29.3186 | 85 | -31.795 | 1.9074 | 3.6562 | -3.1077 | 2753.6857
270 | 2.66 | 1.749 | -0.85 | 29.5336 | 85 | -31.744 | 1.9353 | 3.6562 | -3.1077 | 2783.2193
271 | 2.66 | 1.749 | -0.85 | 29.7473 | 85 | -31.694 | 1.9633 | 3.6562 | -3.1077 | 2812.9666
272 | 2.66 | 1.749 | -0.85 | 29.9596 | 85 | -31.644 | 1.9913 | 3.6562 | -3.1077 | 2842.9262
273 | 2.66 | 1.749 | -0.85 | 30.1707 | 85 | -31.595 | 2.0193 | 3.6562 | -3.1077 | 2873.0969
274 | 2.66 | 1.749 | -0.85 | 30.3804 | 85 | -31.546 | 2.0474 | 3.6562 | -3.1077 | 2903.4773
275 | 2.66 | 1.749 | -0.85 | 30.5889 | 85 | -31.497 | 2.0754 | 3.6562 | -3.1077 | 2934.0662
276 | 2.66 | 1.749 | -0.85 | 30.7962 | 85 | -31.448 | 2.1035 | 3.6562 | -3.1077 | 2964.8624
277 | 2.66 | 1.749 | -0.85 | 31.0022 | 85 | -31.4 | 2.1317 | 3.6562 | -3.1077 | 2995.8646
278 | 2.66 | 1.749 | -0.85 | 31.207 | 85 | -31.352 | 2.1598 | 3.6562 | -3.1077 | 3027.0716
279 | 2.66 | 1.749 | -0.85 | 31.4106 | 85 | -31.304 | 2.188 | 3.6562 | -3.1077 | 3058.4822
280 | 2.66 | 1.749 | -0.85 | 31.6131 | 85 | -31.256 | 2.2162 | 3.6562 | -3.1077 | 3090.0953
281 | 2.66 | 1.749 | -0.85 | 31.8144 | 85 | -31.209 | 2.2444 | 3.6562 | -3.1077 | 3121.9097
282 | 2.66 | 1.749 | -0.85 | 32.0147 | 85 | -31.162 | 2.2726 | 3.6562 | -3.1077 | 3153.9244
283 | 2.66 | 1.749 | -0.85 | 32.2138 | 85 | -31.115 | 2.3009 | 3.6562 | -3.1077 | 3186.1382
284 | 2.66 | 1.749 | -0.85 | 32.4118 | 85 | -31.069 | 2.3292 | 3.6562 | -3.1077 | 3218.55
285 | 2.66 | 1.749 | -0.85 | 32.6088 | 85 | -31.023 | 2.3575 | 3.6562 | -3.1077 | 3251.1588
286 | 2.66 | 1.749 | -0.85 | 32.8047 | 85 | -30.977 | 2.3858 | 3.6562 | -3.1077 | 3283.9635
287 | 2.66 | 1.749 | -0.85 | 32.9996 | 85 | -30.931 | 2.4142 | 3.6562 | -3.1077 | 3316.9631
288 | 2.66 | 1.749 | -0.85 | 33.1935 | 85 | -30.885 | 2.4426 | 3.6562 | -3.1077 | 3350.1566
289 | 2.66 | 1.749 | -0.85 | 33.3864 | 85 | -30.84 | 2.471 | 3.6562 | -3.1077 | 3383.543
290 | 2.66 | 1.749 | -0.85 | 33.5783 | 85 | -30.795 | 2.4994 | 3.6562 | -3.1077 | 3417.1213
291 | 2.66 | 1.749 | -0.85 | 33.7692 | 85 | -30.75 | 2.5278 | 3.6562 | -3.1077 | 3450.8905
292 | 2.66 | 1.749 | -0.85 | 33.9592 | 85 | -30.706 | 2.5563 | 3.6562 | -3.1077 | 3484.8497
293 | 2.66 | 1.749 | -0.85 | 34.1482 | 85 | -30.662 | 2.5848 | 3.6562 | -3.1077 | 3518.9979
294 | 2.66 | 1.749 | -0.85 | 34.3363 | 85 | -30.617 | 2.6133 | 3.6562 | -3.1077 | 3553.3342
295 | 2.66 | 1.749 | -0.85 | 34.5235 | 85 | -30.573 | 2.6418 | 3.6562 | -3.1077 | 3587.8577
296 | 2.66 | 1.749 | -0.85 | 34.7098 | 85 | -30.53 | 2.6703 | 3.6562 | -3.1077 | 3622.5675
297 | 2.66 | 1.749 | -0.85 | 34.8952 | 85 | -30.486 | 2.6989 | 3.6562 | -3.1077 | 3657.4627
298 | 2.66 | 1.749 | -0.85 | 35.0798 | 85 | -30.443 | 2.7275 | 3.6562 | -3.1077 | 3692.5425
299 | 2.66 | 1.749 | -0.85 | 35.2635 | 85 | -30.4 | 2.756 | 3.6562 | -3.1077 | 3727.806
300 | 2.66 | 1.749 | -0.85 | 35.4463 | 85 | -30.357 | 2.7847 | 3.6562 | -3.1077 | 3763.2523
301 | 2.66 | 1.749 | -0.85 | 35.6283 | 85 | -30.314 | 2.8133 | 3.6562 | -3.1077 | 3798.8806
302 | 2.66 | 1.749 | -0.85 | 35.8095 | 85 | -30.272 | 2.8419 | 3.6562 | -3.1077 | 3834.6901
303 | 2.66 | 1.749 | -0.85 | 35.9898 | 85 | -30.23 | 2.8706 | 3.6562 | -3.1077 | 3870.6799
304 | 2.66 | 1.749 | -0.85 | 36.1694 | 85 | -30.187 | 2.8993 | 3.6562 | -3.1077 | 3906.8493
305 | 2.66 | 1.749 | -0.85 | 36.3481 | 85 | -30.146 | 2.928 | 3.6562 | -3.1077 | 3943.1974
306 | 2.66 | 1.749 | -0.85 | 36.5261 | 85 | -30.104 | 2.9567 | 3.6562 | -3.1077 | 3979.7235
307 | 2.66 | 1.749 | -0.85 | 36.7033 | 85 | -30.062 | 2.9855 | 3.6562 | -3.1077 | 4016.4268
308 | 2.66 | 1.749 | -0.85 | 36.8798 | 85 | -30.021 | 3.0142 | 3.6562 | -3.1077 | 4053.3066

## FETS RFQ Vane
n | a (mm) | m | rho (mm) | L (mm) | V (kV) | phi (deg) | W (MeV) | r0 (mm) | rho/r0 | Z (mm)
1 | 3.646 | 1 | 3.1078 | 21.7698 | 85 | -90 | 0.065 | 3.646 | 0.85239 | 21.7698
2 | 3.6464 | 1.0001 | 3.0996 | 5.4424 | 85 | -90 | 0.065 | 3.6466 | 0.85 | 27.2122
3 | 3.643 | 1.0015 | 3.0988 | 5.4447 | 85 | -90 | 0.065 | 3.6457 | 0.84998 | 32.6569
4 | 3.6401 | 1.0031 | 3.0988 | 5.4445 | 85 | -89.9 | 0.065 | 3.6457 | 0.84998 | 38.1014
5 | 3.6375 | 1.0045 | 3.0988 | 5.4443 | 85 | -89.8 | 0.065 | 3.6457 | 0.84999 | 43.5457
6 | 3.6329 | 1.0077 | 3.0998 | 5.4441 | 85 | -89.8 | 0.065 | 3.6469 | 0.84999 | 48.9898
7 | 3.6303 | 1.0091 | 3.0998 | 5.444 | 85 | -89.7 | 0.065 | 3.6468 | 0.85 | 54.4338
8 | 3.6274 | 1.0107 | 3.0998 | 5.4438 | 85 | -89.6 | 0.065 | 3.6468 | 0.85 | 59.8776
9 | 3.6249 | 1.0121 | 3.0998 | 5.4437 | 85 | -89.5 | 0.065 | 3.6468 | 0.85 | 65.3213
10 | 3.6211 | 1.0138 | 3.0991 | 5.4436 | 85 | -89.4 | 0.065 | 3.6461 | 0.84998 | 70.7649
11 | 3.6186 | 1.0152 | 3.0991 | 5.4435 | 85 | -89.3 | 0.065 | 3.6461 | 0.84998 | 76.2084
12 | 3.6158 | 1.0168 | 3.0992 | 5.4435 | 85 | -89.3 | 0.065 | 3.6462 | 0.84999 | 81.6519
13 | 3.6115 | 1.0198 | 3.0999 | 5.4434 | 85 | -89.2 | 0.065 | 3.6473 | 0.84993 | 87.0953
14 | 3.6085 | 1.0214 | 3.0999 | 5.4435 | 85 | -89.1 | 0.065 | 3.6471 | 0.84996 | 92.5388
15 | 3.6062 | 1.0228 | 3.1 | 5.4435 | 85 | -89 | 0.065 | 3.6473 | 0.84994 | 97.9823
16 | 3.6032 | 1.0245 | 3.1 | 5.4437 | 85 | -88.9 | 0.065 | 3.6473 | 0.84993 | 103.426
17 | 3.6 | 1.0259 | 3.0994 | 5.4438 | 85 | -88.9 | 0.0651 | 3.6466 | 0.84994 | 108.8698
18 | 3.597 | 1.0276 | 3.0994 | 5.444 | 85 | -88.8 | 0.0651 | 3.6466 | 0.84993 | 114.3138
19 | 3.5947 | 1.029 | 3.0994 | 5.4443 | 85 | -88.7 | 0.0651 | 3.6468 | 0.84989 | 119.7581
20 | 3.59 | 1.0321 | 3.1003 | 5.4446 | 85 | -88.6 | 0.0651 | 3.6476 | 0.84995 | 125.2027
21 | 3.5886 | 1.032 | 3.0987 | 5.445 | 85 | -88.5 | 0.0651 | 3.646 | 0.84989 | 130.6477
22 | 3.5857 | 1.0336 | 3.0988 | 5.4455 | 85 | -88.5 | 0.0651 | 3.6459 | 0.84993 | 136.0932
23 | 3.5815 | 1.0366 | 3.0994 | 5.446 | 85 | -88.4 | 0.0651 | 3.647 | 0.84984 | 141.5392
24 | 3.5786 | 1.0383 | 3.0996 | 5.4466 | 85 | -88.3 | 0.0652 | 3.6471 | 0.84987 | 146.9858
25 | 3.5764 | 1.0397 | 3.0996 | 5.4473 | 85 | -88.2 | 0.0652 | 3.6474 | 0.84981 | 152.4331
26 | 3.5734 | 1.0413 | 3.0996 | 5.4481 | 85 | -88.1 | 0.0652 | 3.6472 | 0.84986 | 157.8812
27 | 3.5703 | 1.0427 | 3.0988 | 5.4489 | 85 | -88 | 0.0652 | 3.6465 | 0.8498 | 163.3301
28 | 3.5673 | 1.0444 | 3.099 | 5.4499 | 85 | -88 | 0.0653 | 3.6465 | 0.84986 | 168.78
29 | 3.5652 | 1.0458 | 3.0989 | 5.4509 | 85 | -87.9 | 0.0653 | 3.6468 | 0.84975 | 174.2309
30 | 3.5604 | 1.049 | 3.0998 | 5.452 | 85 | -87.8 | 0.0653 | 3.6476 | 0.84981 | 179.6829
31 | 3.5582 | 1.0504 | 3.0997 | 5.4532 | 85 | -87.7 | 0.0654 | 3.6479 | 0.84973 | 185.1361
32 | 3.5552 | 1.0521 | 3.0999 | 5.4545 | 85 | -87.6 | 0.0654 | 3.6478 | 0.8498 | 190.5906
33 | 3.5522 | 1.0535 | 3.099 | 5.456 | 85 | -87.6 | 0.0654 | 3.6472 | 0.84969 | 196.0466
34 | 3.5493 | 1.0551 | 3.0991 | 5.4575 | 85 | -87.5 | 0.0655 | 3.6471 | 0.84975 | 201.5041
35 | 3.5472 | 1.0565 | 3.0991 | 5.4592 | 85 | -87.4 | 0.0655 | 3.6474 | 0.84967 | 206.9633
36 | 3.5425 | 1.0597 | 3.0999 | 5.4609 | 85 | -87.3 | 0.0656 | 3.6482 | 0.8497 | 212.4242
37 | 3.5404 | 1.0611 | 3.0999 | 5.4628 | 85 | -87.2 | 0.0656 | 3.6486 | 0.84962 | 217.887
38 | 3.5374 | 1.0628 | 3.1 | 5.4648 | 85 | -87.2 | 0.0657 | 3.6485 | 0.84967 | 223.3518
39 | 3.5353 | 1.0641 | 3.0999 | 5.467 | 85 | -87.1 | 0.0657 | 3.6486 | 0.84961 | 228.8188
40 | 3.5315 | 1.0658 | 3.0993 | 5.4693 | 85 | -87 | 0.0658 | 3.6477 | 0.84966 | 234.2881
41 | 3.5295 | 1.0672 | 3.0992 | 5.4717 | 85 | -86.9 | 0.0659 | 3.6481 | 0.84954 | 239.7598
42 | 3.5265 | 1.0689 | 3.0994 | 5.4742 | 85 | -86.8 | 0.0659 | 3.648 | 0.84962 | 245.234
43 | 3.5237 | 1.0702 | 3.0985 | 5.4769 | 85 | -86.7 | 0.066 | 3.6474 | 0.84951 | 250.7109
44 | 3.5207 | 1.0719 | 3.0987 | 5.4797 | 85 | -86.7 | 0.0661 | 3.6473 | 0.84959 | 256.1906
45 | 3.5187 | 1.0732 | 3.0985 | 5.4827 | 85 | -86.6 | 0.0661 | 3.6475 | 0.84949 | 261.6733
46 | 3.5157 | 1.0749 | 3.0987 | 5.4858 | 85 | -86.5 | 0.0662 | 3.6474 | 0.84957 | 267.1591
47 | 3.5121 | 1.0778 | 3.0993 | 5.4891 | 85 | -86.4 | 0.0663 | 3.6487 | 0.84942 | 272.6482
48 | 3.5091 | 1.0795 | 3.0994 | 5.4925 | 85 | -86.3 | 0.0664 | 3.6486 | 0.84948 | 278.1407
49 | 3.5072 | 1.0808 | 3.0993 | 5.4961 | 85 | -86.3 | 0.0665 | 3.6489 | 0.84938 | 283.6368
50 | 3.5042 | 1.0825 | 3.0994 | 5.4999 | 85 | -86.2 | 0.0666 | 3.6487 | 0.84944 | 289.1367
51 | 3.5015 | 1.0838 | 3.0986 | 5.5038 | 85 | -86.1 | 0.0667 | 3.6482 | 0.84935 | 294.6405
52 | 3.4985 | 1.0855 | 3.0988 | 5.5079 | 85 | -86 | 0.0668 | 3.6481 | 0.84944 | 300.1484
53 | 3.4967 | 1.0868 | 3.0986 | 5.5122 | 85 | -85.9 | 0.0669 | 3.6485 | 0.84929 | 305.6606
54 | 3.4937 | 1.0885 | 3.0988 | 5.5167 | 85 | -85.8 | 0.067 | 3.6483 | 0.84938 | 311.1773
55 | 3.4903 | 1.0913 | 3.0994 | 5.5213 | 85 | -85.8 | 0.0671 | 3.6496 | 0.84924 | 316.6986
56 | 3.4873 | 1.093 | 3.0995 | 5.5261 | 85 | -85.7 | 0.0673 | 3.6495 | 0.8493 | 322.2247
57 | 3.4856 | 1.0943 | 3.0995 | 5.5311 | 85 | -85.6 | 0.0674 | 3.6499 | 0.84919 | 327.7558
58 | 3.4834 | 1.0944 | 3.0982 | 5.5363 | 85 | -85.5 | 0.0675 | 3.6478 | 0.84933 | 333.2921
59 | 3.4816 | 1.0958 | 3.098 | 5.5417 | 85 | -85.4 | 0.0677 | 3.6484 | 0.84915 | 338.8338
60 | 3.477 | 1.099 | 3.0989 | 5.5473 | 85 | -85.3 | 0.0678 | 3.6491 | 0.84922 | 344.3811
61 | 3.4753 | 1.1003 | 3.0988 | 5.5531 | 85 | -85.3 | 0.068 | 3.6496 | 0.84908 | 349.9342
62 | 3.4723 | 1.1019 | 3.0989 | 5.5591 | 85 | -85.2 | 0.0681 | 3.6492 | 0.8492 | 355.4933
63 | 3.4707 | 1.1032 | 3.0988 | 5.5653 | 85 | -85.1 | 0.0683 | 3.6498 | 0.84904 | 361.0586
64 | 3.4677 | 1.1049 | 3.099 | 5.5718 | 85 | -85 | 0.0684 | 3.6496 | 0.84914 | 366.6304
65 | 3.466 | 1.1061 | 3.0988 | 5.5784 | 85 | -84.9 | 0.0686 | 3.6499 | 0.84902 | 372.2088
66 | 3.4622 | 1.1078 | 3.0982 | 5.5853 | 85 | -84.9 | 0.0688 | 3.6488 | 0.8491 | 377.7941
67 | 3.4607 | 1.109 | 3.0982 | 5.5923 | 85 | -84.8 | 0.069 | 3.6493 | 0.84898 | 383.3864
68 | 3.4577 | 1.1107 | 3.0983 | 5.5996 | 85 | -84.7 | 0.0692 | 3.6491 | 0.84906 | 388.986
69 | 3.4561 | 1.1119 | 3.0981 | 5.6071 | 85 | -84.6 | 0.0693 | 3.6495 | 0.84892 | 394.5931
70 | 3.4532 | 1.1136 | 3.0983 | 5.6149 | 85 | -84.5 | 0.0695 | 3.6493 | 0.849 | 400.208
71 | 3.4516 | 1.1148 | 3.0981 | 5.6229 | 85 | -84.4 | 0.0698 | 3.6497 | 0.84886 | 405.8309
72 | 3.4487 | 1.1165 | 3.0984 | 5.6311 | 85 | -84.3 | 0.07 | 3.6496 | 0.84897 | 411.462
73 | 3.4472 | 1.1177 | 3.0982 | 5.6396 | 85 | -84.3 | 0.0702 | 3.6501 | 0.84881 | 417.1016
74 | 3.4442 | 1.1194 | 3.0984 | 5.6483 | 85 | -84.2 | 0.0704 | 3.6498 | 0.84892 | 422.7499
75 | 3.4428 | 1.1205 | 3.0982 | 5.6572 | 85 | -84.1 | 0.0706 | 3.6502 | 0.84877 | 428.4071
76 | 3.4398 | 1.1222 | 3.0984 | 5.6664 | 85 | -84 | 0.0709 | 3.65 | 0.84888 | 434.0735
77 | 3.4384 | 1.1233 | 3.0982 | 5.6758 | 85 | -83.9 | 0.0711 | 3.6504 | 0.84873 | 439.7493
78 | 3.4354 | 1.125 | 3.0985 | 5.6855 | 85 | -83.8 | 0.0714 | 3.6501 | 0.84888 | 445.4348
79 | 3.434 | 1.1262 | 3.0982 | 5.6955 | 85 | -83.8 | 0.0716 | 3.6507 | 0.84866 | 451.1303
80 | 3.4311 | 1.1278 | 3.0985 | 5.7057 | 85 | -83.7 | 0.0719 | 3.6503 | 0.84882 | 456.836
81 | 3.4297 | 1.129 | 3.0982 | 5.7162 | 85 | -83.6 | 0.0722 | 3.6509 | 0.84861 | 462.5522
82 | 3.429 | 1.1291 | 3.0984 | 5.7256 | 85 | -83.5 | 0.0724 | 3.6503 | 0.8488 | 468.2778
83 | 3.4301 | 1.1287 | 3.0982 | 5.7381 | 85 | -83.5 | 0.0727 | 3.6508 | 0.84863 | 474.0159
84 | 3.4294 | 1.1289 | 3.0985 | 5.749 | 85 | -83.4 | 0.073 | 3.6504 | 0.84881 | 479.7649
85 | 3.4304 | 1.1285 | 3.0982 | 5.7602 | 85 | -83.3 | 0.0733 | 3.6508 | 0.84864 | 485.5251
86 | 3.4298 | 1.1286 | 3.0985 | 5.7715 | 85 | -83.2 | 0.0735 | 3.6503 | 0.84883 | 491.2966
87 | 3.43 | 1.1282 | 3.0976 | 5.783 | 85 | -83.1 | 0.0738 | 3.6499 | 0.84869 | 497.0796
88 | 3.4294 | 1.1284 | 3.0978 | 5.7948 | 85 | -83 | 0.0741 | 3.6496 | 0.84881 | 502.8744
89 | 3.4304 | 1.1279 | 3.0976 | 5.8067 | 85 | -82.9 | 0.0744 | 3.6498 | 0.84871 | 508.6811
90 | 3.4282 | 1.1296 | 3.0986 | 5.8187 | 85 | -82.8 | 0.0748 | 3.6503 | 0.84885 | 514.4998
91 | 3.4292 | 1.1292 | 3.0983 | 5.8311 | 85 | -82.7 | 0.0751 | 3.6507 | 0.84868 | 520.3309
92 | 3.4286 | 1.1294 | 3.0986 | 5.8436 | 85 | -82.6 | 0.0754 | 3.6504 | 0.84883 | 526.1745
93 | 3.4296 | 1.1289 | 3.0984 | 5.8563 | 85 | -82.5 | 0.0757 | 3.6506 | 0.84873 | 532.0308
94 | 3.4282 | 1.1291 | 3.0979 | 5.8692 | 85 | -82.4 | 0.0761 | 3.6495 | 0.84886 | 537.9
95 | 3.4292 | 1.1287 | 3.0977 | 5.8824 | 85 | -82.3 | 0.0764 | 3.6499 | 0.84872 | 543.7824
96 | 3.4286 | 1.1288 | 3.0979 | 5.8958 | 85 | -82.1 | 0.0768 | 3.6494 | 0.84888 | 549.6782
97 | 3.4282 | 1.1299 | 3.0985 | 5.9093 | 85 | -82 | 0.0771 | 3.6509 | 0.8487 | 555.5875
98 | 3.4276 | 1.13 | 3.0987 | 5.9232 | 85 | -81.9 | 0.0775 | 3.6504 | 0.84887 | 561.5107
99 | 3.4286 | 1.1296 | 3.0985 | 5.9373 | 85 | -81.8 | 0.0778 | 3.6508 | 0.84872 | 567.448
100 | 3.4271 | 1.1297 | 3.0979 | 5.9516 | 85 | -81.7 | 0.0782 | 3.6493 | 0.84889 | 573.3996
101 | 3.4281 | 1.1293 | 3.0977 | 5.9662 | 85 | -81.5 | 0.0786 | 3.6497 | 0.84875 | 579.3658
102 | 3.4276 | 1.1294 | 3.0979 | 5.981 | 85 | -81.4 | 0.079 | 3.6494 | 0.84889 | 585.3468
103 | 3.4271 | 1.1305 | 3.0985 | 5.9961 | 85 | -81.3 | 0.0794 | 3.6507 | 0.84874 | 591.3429
104 | 3.4265 | 1.1306 | 3.0987 | 6.0115 | 85 | -81.2 | 0.0798 | 3.6503 | 0.8489 | 597.3544
105 | 3.4268 | 1.1302 | 3.0978 | 6.0271 | 85 | -81 | 0.0802 | 3.6499 | 0.84874 | 603.3815
106 | 3.4262 | 1.1303 | 3.098 | 6.043 | 85 | -80.9 | 0.0806 | 3.6494 | 0.8489 | 609.4245
107 | 3.4273 | 1.1298 | 3.0978 | 6.0592 | 85 | -80.7 | 0.0811 | 3.6497 | 0.84877 | 615.4837
108 | 3.4252 | 1.1315 | 3.0988 | 6.0757 | 85 | -80.6 | 0.0815 | 3.6504 | 0.84889 | 621.5594
109 | 3.4263 | 1.131 | 3.0986 | 6.0925 | 85 | -80.5 | 0.082 | 3.6507 | 0.84876 | 627.6519
110 | 3.4249 | 1.1311 | 3.0981 | 6.1096 | 85 | -80.3 | 0.0824 | 3.6494 | 0.84893 | 633.7615
111 | 3.426 | 1.1306 | 3.0979 | 6.127 | 85 | -80.2 | 0.0829 | 3.6497 | 0.84881 | 639.8885
112 | 3.424 | 1.1322 | 3.0988 | 6.1447 | 85 | -80 | 0.0834 | 3.6503 | 0.84891 | 646.0332
113 | 3.425 | 1.1318 | 3.0987 | 6.1628 | 85 | -79.9 | 0.0839 | 3.6507 | 0.84879 | 652.196
114 | 3.4236 | 1.1319 | 3.0981 | 6.1812 | 85 | -79.7 | 0.0844 | 3.6494 | 0.84894 | 658.3772
115 | 3.4247 | 1.1314 | 3.0979 | 6.2 | 85 | -79.5 | 0.0849 | 3.6497 | 0.84881 | 664.5772
116 | 3.4227 | 1.133 | 3.0988 | 6.2191 | 85 | -79.4 | 0.0854 | 3.6503 | 0.84891 | 670.7963
117 | 3.4238 | 1.1325 | 3.0987 | 6.2386 | 85 | -79.2 | 0.086 | 3.6506 | 0.84881 | 677.0349
118 | 3.4225 | 1.1326 | 3.0982 | 6.2584 | 85 | -79 | 0.0865 | 3.6494 | 0.84896 | 683.2933
119 | 3.4222 | 1.1336 | 3.0988 | 6.2787 | 85 | -78.9 | 0.0871 | 3.6508 | 0.8488 | 689.572
120 | 3.4216 | 1.1337 | 3.099 | 6.2994 | 85 | -78.7 | 0.0877 | 3.6503 | 0.84896 | 695.8714
121 | 3.4219 | 1.1332 | 3.0981 | 6.3204 | 85 | -78.5 | 0.0882 | 3.6498 | 0.84884 | 702.1918
122 | 3.4214 | 1.1333 | 3.0982 | 6.3419 | 85 | -78.3 | 0.0888 | 3.6494 | 0.84895 | 708.5337
123 | 3.4211 | 1.1342 | 3.0988 | 6.3637 | 85 | -78.2 | 0.0895 | 3.6507 | 0.84883 | 714.8974
124 | 3.4197 | 1.1343 | 3.0982 | 6.386 | 85 | -78 | 0.0901 | 3.6493 | 0.84898 | 721.2834
125 | 3.4208 | 1.1338 | 3.0981 | 6.4088 | 85 | -77.8 | 0.0907 | 3.6497 | 0.84888 | 727.6922
126 | 3.4189 | 1.1354 | 3.099 | 6.4319 | 85 | -77.6 | 0.0914 | 3.6504 | 0.84896 | 734.1241
127 | 3.4193 | 1.1348 | 3.0982 | 6.4556 | 85 | -77.4 | 0.0921 | 3.6498 | 0.84888 | 740.5797
128 | 3.4174 | 1.1364 | 3.0991 | 6.4797 | 85 | -77.2 | 0.0928 | 3.6505 | 0.84896 | 747.0594
129 | 3.4177 | 1.1359 | 3.0982 | 6.5044 | 85 | -77 | 0.0935 | 3.6499 | 0.84884 | 753.5638
130 | 3.4172 | 1.1359 | 3.0984 | 6.5296 | 85 | -76.8 | 0.0942 | 3.6494 | 0.84902 | 760.0934
131 | 3.417 | 1.1368 | 3.099 | 6.5552 | 85 | -76.5 | 0.0949 | 3.6507 | 0.84887 | 766.6486
132 | 3.4157 | 1.1369 | 3.0985 | 6.5814 | 85 | -76.3 | 0.0957 | 3.6495 | 0.84902 | 773.23
133 | 3.4155 | 1.1378 | 3.099 | 6.6082 | 85 | -76.1 | 0.0965 | 3.6508 | 0.84885 | 779.8382
134 | 3.4142 | 1.1378 | 3.0985 | 6.6355 | 85 | -75.9 | 0.0973 | 3.6494 | 0.84903 | 786.4737
135 | 3.414 | 1.1387 | 3.099 | 6.6634 | 85 | -75.6 | 0.0981 | 3.6508 | 0.84886 | 793.1371
136 | 3.4127 | 1.1388 | 3.0985 | 6.6919 | 85 | -75.4 | 0.0989 | 3.6495 | 0.84901 | 799.829
137 | 3.4125 | 1.1397 | 3.0991 | 6.721 | 85 | -75.2 | 0.0998 | 3.6509 | 0.84887 | 806.55
138 | 3.4113 | 1.1397 | 3.0986 | 6.7508 | 85 | -74.9 | 0.1007 | 3.6496 | 0.84903 | 813.3008
139 | 3.4111 | 1.1405 | 3.0992 | 6.7811 | 85 | -74.7 | 0.1016 | 3.6507 | 0.84893 | 820.0819
140 | 3.4099 | 1.1406 | 3.0987 | 6.8121 | 85 | -74.4 | 0.1025 | 3.6496 | 0.84905 | 826.894
141 | 3.4098 | 1.1414 | 3.0992 | 6.8438 | 85 | -74.2 | 0.1035 | 3.6509 | 0.84889 | 833.7378
142 | 3.4072 | 1.1429 | 3.0994 | 6.8761 | 85 | -73.9 | 0.1045 | 3.6506 | 0.849 | 840.6139
143 | 3.4077 | 1.1423 | 3.0986 | 6.9094 | 85 | -73.6 | 0.1055 | 3.6502 | 0.84889 | 847.5233
144 | 3.4058 | 1.1437 | 3.0994 | 6.9432 | 85 | -73.4 | 0.1065 | 3.6505 | 0.84903 | 854.4665
145 | 3.4055 | 1.1431 | 3.0978 | 6.9778 | 85 | -73.1 | 0.1076 | 3.6492 | 0.84891 | 861.4443
146 | 3.4037 | 1.1445 | 3.0988 | 7.0133 | 85 | -72.8 | 0.1087 | 3.6496 | 0.84908 | 868.4576
147 | 3.4029 | 1.1453 | 3.0986 | 7.0495 | 85 | -72.5 | 0.1098 | 3.6501 | 0.8489 | 875.5071
148 | 3.4017 | 1.1453 | 3.0982 | 7.0867 | 85 | -72.2 | 0.111 | 3.6488 | 0.84909 | 882.5938
149 | 3.4009 | 1.1461 | 3.098 | 7.1245 | 85 | -71.9 | 0.1122 | 3.6493 | 0.84892 | 889.7183
150 | 3.3992 | 1.1475 | 3.0989 | 7.1634 | 85 | -71.6 | 0.1134 | 3.6499 | 0.84904 | 896.8817
151 | 3.3984 | 1.1482 | 3.0988 | 7.203 | 85 | -71.3 | 0.1147 | 3.6502 | 0.84893 | 904.0847
152 | 3.3959 | 1.1497 | 3.099 | 7.2437 | 85 | -71 | 0.116 | 3.6501 | 0.84902 | 911.3284
153 | 3.3964 | 1.149 | 3.0982 | 7.2854 | 85 | -70.7 | 0.1173 | 3.6494 | 0.84895 | 918.6138
154 | 3.394 | 1.1504 | 3.0984 | 7.3278 | 85 | -70.4 | 0.1187 | 3.6492 | 0.84906 | 925.9416
155 | 3.3932 | 1.1511 | 3.0982 | 7.3714 | 85 | -70.1 | 0.1201 | 3.6496 | 0.84893 | 933.313
156 | 3.3908 | 1.1524 | 3.0985 | 7.416 | 85 | -69.7 | 0.1216 | 3.6492 | 0.8491 | 940.729
157 | 3.3901 | 1.1531 | 3.0982 | 7.4616 | 85 | -69.4 | 0.1231 | 3.6496 | 0.84891 | 948.1906
158 | 3.3864 | 1.1558 | 3.0993 | 7.5084 | 85 | -69 | 0.1247 | 3.6502 | 0.84908 | 955.699
159 | 3.3857 | 1.1565 | 3.0991 | 7.5565 | 85 | -68.7 | 0.1263 | 3.6506 | 0.84892 | 963.2555
160 | 3.3833 | 1.1578 | 3.0994 | 7.6057 | 85 | -68.3 | 0.1279 | 3.6502 | 0.84909 | 970.8612
161 | 3.3819 | 1.1585 | 3.0984 | 7.6561 | 85 | -68 | 0.1296 | 3.6499 | 0.8489 | 978.5173
162 | 3.3796 | 1.1598 | 3.0987 | 7.7078 | 85 | -67.6 | 0.1314 | 3.6496 | 0.84904 | 986.2251
163 | 3.3777 | 1.1617 | 3.0993 | 7.7607 | 85 | -67.2 | 0.1332 | 3.6508 | 0.84894 | 993.9858
164 | 3.3747 | 1.163 | 3.0988 | 7.8151 | 85 | -66.8 | 0.1351 | 3.6497 | 0.84905 | 1001.8009
165 | 3.3728 | 1.165 | 3.0994 | 7.8709 | 85 | -66.5 | 0.137 | 3.6511 | 0.84891 | 1009.6718
166 | 3.3698 | 1.1662 | 3.0989 | 7.9282 | 85 | -66.1 | 0.1391 | 3.6498 | 0.84905 | 1017.6
167 | 3.3685 | 1.1668 | 3.0981 | 7.987 | 85 | -65.7 | 0.1411 | 3.6494 | 0.84893 | 1025.587
168 | 3.365 | 1.1694 | 3.0991 | 8.0472 | 85 | -65.3 | 0.1433 | 3.65 | 0.84906 | 1033.6342
169 | 3.3625 | 1.1712 | 3.0988 | 8.109 | 85 | -64.8 | 0.1455 | 3.6503 | 0.84891 | 1041.7432
170 | 3.3596 | 1.1725 | 3.0985 | 8.1726 | 85 | -64.4 | 0.1478 | 3.6494 | 0.84905 | 1049.9158
171 | 3.3571 | 1.1743 | 3.0982 | 8.2377 | 85 | -64 | 0.1502 | 3.6497 | 0.8489 | 1058.1535
172 | 3.353 | 1.1769 | 3.0986 | 8.3047 | 85 | -63.6 | 0.1526 | 3.6496 | 0.84903 | 1066.4582
173 | 3.3507 | 1.1786 | 3.0985 | 8.3735 | 85 | -63.1 | 0.1552 | 3.6499 | 0.84892 | 1074.8317
174 | 3.3466 | 1.1812 | 3.0988 | 8.4442 | 85 | -62.7 | 0.1578 | 3.6498 | 0.84903 | 1083.2759
175 | 3.3432 | 1.1842 | 3.0994 | 8.5168 | 85 | -62.2 | 0.1606 | 3.6511 | 0.84889 | 1091.7927
176 | 3.3384 | 1.1867 | 3.0989 | 8.5915 | 85 | -61.8 | 0.1634 | 3.65 | 0.849 | 1100.3842
177 | 3.3354 | 1.1884 | 3.0981 | 8.6685 | 85 | -61.3 | 0.1664 | 3.6496 | 0.84889 | 1109.0527
178 | 3.3303 | 1.1921 | 3.0991 | 8.7476 | 85 | -60.8 | 0.1694 | 3.6502 | 0.84903 | 1117.8003
179 | 3.3274 | 1.1938 | 3.0982 | 8.829 | 85 | -60.3 | 0.1726 | 3.6498 | 0.84886 | 1126.6293
180 | 3.3217 | 1.1975 | 3.0986 | 8.9125 | 85 | -59.8 | 0.1759 | 3.6497 | 0.849 | 1135.5418
181 | 3.3178 | 1.2004 | 3.0985 | 8.9987 | 85 | -59.4 | 0.1794 | 3.6502 | 0.84885 | 1144.5405
182 | 3.3109 | 1.2054 | 3.0995 | 9.0874 | 85 | -58.9 | 0.183 | 3.6509 | 0.84896 | 1153.6279
183 | 3.3071 | 1.2082 | 3.0994 | 9.1789 | 85 | -58.3 | 0.1867 | 3.6514 | 0.84883 | 1162.8068
184 | 3.3007 | 1.2119 | 3.099 | 9.273 | 85 | -57.8 | 0.1905 | 3.6504 | 0.84895 | 1172.0798
185 | 3.2952 | 1.2159 | 3.0988 | 9.3699 | 85 | -57.3 | 0.1946 | 3.6509 | 0.84877 | 1181.4497
186 | 3.2879 | 1.2208 | 3.0994 | 9.4701 | 85 | -56.8 | 0.1988 | 3.6509 | 0.84895 | 1190.9198
187 | 3.2825 | 1.2248 | 3.0992 | 9.5733 | 85 | -56.2 | 0.2032 | 3.6515 | 0.84876 | 1200.4931
188 | 3.2745 | 1.2296 | 3.0988 | 9.6797 | 85 | -55.7 | 0.2077 | 3.6504 | 0.84889 | 1210.1728
189 | 3.2686 | 1.2335 | 3.0981 | 9.7896 | 85 | -55.1 | 0.2125 | 3.6502 | 0.84875 | 1219.9624
190 | 3.2598 | 1.2395 | 3.0985 | 9.9029 | 85 | -54.6 | 0.2175 | 3.6502 | 0.84887 | 1229.8653
191 | 3.2529 | 1.2446 | 3.0983 | 10.02 | 85 | -54 | 0.2227 | 3.6507 | 0.84868 | 1239.8853
192 | 3.2431 | 1.2518 | 3.0995 | 10.1408 | 85 | -53.4 | 0.2281 | 3.6514 | 0.84885 | 1250.0261
193 | 3.2351 | 1.2568 | 3.098 | 10.2656 | 85 | -52.9 | 0.2338 | 3.6505 | 0.84865 | 1260.2917
194 | 3.2239 | 1.2652 | 3.0993 | 10.3947 | 85 | -52.3 | 0.2398 | 3.6514 | 0.8488 | 1270.6864
195 | 3.2151 | 1.2713 | 3.0984 | 10.5284 | 85 | -51.7 | 0.2461 | 3.6512 | 0.84859 | 1281.2148
196 | 3.2033 | 1.2796 | 3.0989 | 10.6665 | 85 | -51.1 | 0.2526 | 3.6511 | 0.84875 | 1291.8813
197 | 3.1933 | 1.2868 | 3.0982 | 10.8094 | 85 | -50.5 | 0.2595 | 3.6512 | 0.84854 | 1302.6907
198 | 3.1801 | 1.2962 | 3.0988 | 10.9573 | 85 | -49.9 | 0.2667 | 3.6511 | 0.84874 | 1313.648
199 | 3.1678 | 1.3058 | 3.0988 | 11.1104 | 85 | -49.2 | 0.2743 | 3.6522 | 0.84848 | 1324.7584
200 | 3.1526 | 1.3164 | 3.0987 | 11.2693 | 85 | -48.6 | 0.2822 | 3.6513 | 0.84865 | 1336.0277
201 | 3.1392 | 1.3269 | 3.0987 | 11.4342 | 85 | -48 | 0.2906 | 3.6523 | 0.84842 | 1347.4619
202 | 3.1228 | 1.3386 | 3.0986 | 11.6051 | 85 | -47.3 | 0.2994 | 3.6515 | 0.84859 | 1359.067
203 | 3.1068 | 1.3514 | 3.0987 | 11.7823 | 85 | -46.7 | 0.3088 | 3.6527 | 0.84834 | 1370.8493
204 | 3.0878 | 1.3654 | 3.0987 | 11.9666 | 85 | -46 | 0.3186 | 3.6519 | 0.84851 | 1382.8159
205 | 3.0703 | 1.3791 | 3.0981 | 12.158 | 85 | -45.4 | 0.3289 | 3.6523 | 0.84827 | 1394.9739
206 | 3.0481 | 1.3966 | 3.0988 | 12.3568 | 85 | -44.7 | 0.3399 | 3.6525 | 0.8484 | 1407.3307
207 | 3.0277 | 1.4136 | 3.0989 | 12.5637 | 85 | -44 | 0.3515 | 3.6538 | 0.84812 | 1419.8944
208 | 3.0027 | 1.4333 | 3.0992 | 12.7789 | 85 | -43.3 | 0.3637 | 3.6532 | 0.84834 | 1432.6733
209 | 2.9785 | 1.4534 | 3.0986 | 13.003 | 85 | -42.7 | 0.3767 | 3.6537 | 0.84807 | 1445.6763
210 | 2.9491 | 1.4777 | 3.099 | 13.2366 | 85 | -42 | 0.3906 | 3.6535 | 0.84823 | 1458.9129
211 | 2.9216 | 1.5009 | 3.0979 | 13.4803 | 85 | -41.3 | 0.4052 | 3.6533 | 0.84797 | 1472.3932
212 | 2.8874 | 1.5308 | 3.099 | 13.7344 | 85 | -40.6 | 0.4208 | 3.6537 | 0.84818 | 1486.1276
213 | 2.8541 | 1.5605 | 3.0981 | 13.9997 | 85 | -39.9 | 0.4374 | 3.654 | 0.84787 | 1500.1273
214 | 2.8137 | 1.5971 | 3.0988 | 14.2771 | 85 | -39.1 | 0.4551 | 3.6537 | 0.84812 | 1514.4044
215 | 2.7739 | 1.6341 | 3.0974 | 14.5673 | 85 | -38.4 | 0.474 | 3.6534 | 0.84782 | 1528.9717
216 | 2.7262 | 1.6794 | 3.0977 | 14.8712 | 85 | -37.7 | 0.4942 | 3.6523 | 0.84815 | 1543.8429
217 | 2.6779 | 1.728 | 3.0971 | 15.1894 | 85 | -36.9 | 0.5159 | 3.6527 | 0.8479 | 1559.0323
218 | 2.62 | 1.7876 | 3.0979 | 15.5231 | 85 | -36.2 | 0.5391 | 3.6518 | 0.84833 | 1574.5554
219 | 2.5616 | 1.8508 | 3.0971 | 15.8575 | 85 | -35.5 | 0.5639 | 3.6513 | 0.84822 | 1590.4129
220 | 2.5611 | 1.8505 | 3.0978 | 16.1695 | 85 | -34.9 | 0.589 | 3.6502 | 0.84866 | 1606.5824
221 | 2.5652 | 1.8458 | 3.0972 | 16.52 | 85 | -34.8 | 0.6143 | 3.65 | 0.84854 | 1623.1024
222 | 2.5649 | 1.8454 | 3.0978 | 16.865 | 85 | -34.7 | 0.6396 | 3.6491 | 0.84893 | 1639.9674
223 | 2.5687 | 1.8411 | 3.0972 | 17.2046 | 85 | -34.6 | 0.6651 | 3.649 | 0.84879 | 1657.172
224 | 2.5682 | 1.841 | 3.0979 | 17.539 | 85 | -34.6 | 0.6907 | 3.6481 | 0.84918 | 1674.711
225 | 2.5719 | 1.8369 | 3.0973 | 17.8686 | 85 | -34.5 | 0.7164 | 3.6481 | 0.84901 | 1692.5796
226 | 2.5712 | 1.837 | 3.0979 | 18.1934 | 85 | -34.4 | 0.7422 | 3.6472 | 0.84938 | 1710.773
227 | 2.5747 | 1.8333 | 3.0974 | 18.5137 | 85 | -34.3 | 0.7681 | 3.6474 | 0.8492 | 1729.2867
228 | 2.5739 | 1.8336 | 3.0979 | 18.8297 | 85 | -34.3 | 0.7941 | 3.6467 | 0.84951 | 1748.1164
229 | 2.5772 | 1.83 | 3.0974 | 19.1414 | 85 | -34.2 | 0.8202 | 3.6467 | 0.84936 | 1767.2578
230 | 2.5763 | 1.8305 | 3.098 | 19.4491 | 85 | -34.1 | 0.8463 | 3.6461 | 0.84967 | 1786.7069
231 | 2.5795 | 1.8271 | 3.0975 | 19.7529 | 85 | -34 | 0.8726 | 3.6463 | 0.8495 | 1806.4598
232 | 2.5785 | 1.8277 | 3.098 | 20.0529 | 85 | -34 | 0.8989 | 3.6456 | 0.84979 | 1826.5127
233 | 2.5816 | 1.8245 | 3.0975 | 20.3493 | 85 | -33.9 | 0.9252 | 3.6459 | 0.84959 | 1846.862
234 | 2.5805 | 1.8251 | 3.098 | 20.6422 | 85 | -33.8 | 0.9517 | 3.6451 | 0.84991 | 1867.5042
235 | 2.5834 | 1.8222 | 3.0975 | 20.9317 | 85 | -33.8 | 0.9782 | 3.6454 | 0.84969 | 1888.4359
236 | 2.5824 | 1.8228 | 3.0981 | 21.2179 | 85 | -33.7 | 1.0048 | 3.6448 | 0.85001 | 1909.6538
237 | 2.5852 | 1.82 | 3.0976 | 21.5009 | 85 | -33.6 | 1.0314 | 3.6451 | 0.84979 | 1931.1547
238 | 2.584 | 1.8207 | 3.0981 | 21.7809 | 85 | -33.6 | 1.0581 | 3.6443 | 0.85011 | 1952.9356
239 | 2.5868 | 1.818 | 3.0976 | 22.0579 | 85 | -33.5 | 1.0848 | 3.6448 | 0.84987 | 1974.9935
240 | 2.5856 | 1.8188 | 3.0981 | 22.332 | 85 | -33.4 | 1.1116 | 3.6441 | 0.85016 | 1997.3255
241 | 2.5882 | 1.8162 | 3.0976 | 22.6033 | 85 | -33.4 | 1.1385 | 3.6444 | 0.84995 | 2019.9288
242 | 2.587 | 1.8171 | 3.0981 | 22.8719 | 85 | -33.3 | 1.1654 | 3.6439 | 0.85021 | 2042.8007
243 | 2.5896 | 1.8146 | 3.0977 | 23.1379 | 85 | -33.2 | 1.1924 | 3.6443 | 0.85 | 2065.9386
244 | 2.5883 | 1.8155 | 3.0982 | 23.4013 | 85 | -33.2 | 1.2194 | 3.6437 | 0.85029 | 2089.3399
245 | 2.5908 | 1.8131 | 3.0977 | 23.6621 | 85 | -33.1 | 1.2464 | 3.6441 | 0.85006 | 2113.002
246 | 2.5895 | 1.814 | 3.0982 | 23.9206 | 85 | -33.1 | 1.2735 | 3.6434 | 0.85035 | 2136.9226
247 | 2.592 | 1.8116 | 3.0977 | 24.1767 | 85 | -33 | 1.3007 | 3.6438 | 0.85012 | 2161.0993
248 | 2.5907 | 1.8126 | 3.0982 | 24.4306 | 85 | -32.9 | 1.3279 | 3.6433 | 0.85038 | 2185.5299
249 | 2.5931 | 1.8103 | 3.0977 | 24.6821 | 85 | -32.9 | 1.3551 | 3.6437 | 0.85015 | 2210.212
250 | 2.5917 | 1.8114 | 3.0982 | 24.9315 | 85 | -32.8 | 1.3824 | 3.6432 | 0.85042 | 2235.1435
251 | 2.5941 | 1.8091 | 3.0977 | 25.1788 | 85 | -32.8 | 1.4097 | 3.6435 | 0.85019 | 2260.3223
252 | 2.5927 | 1.8102 | 3.0982 | 25.424 | 85 | -32.7 | 1.4371 | 3.643 | 0.85045 | 2285.7463
253 | 2.595 | 1.808 | 3.0977 | 25.6672 | 85 | -32.7 | 1.4644 | 3.6434 | 0.85023 | 2311.4135
254 | 2.5936 | 1.8091 | 3.0982 | 25.9084 | 85 | -32.6 | 1.4919 | 3.6428 | 0.85049 | 2337.3219
255 | 2.5959 | 1.8069 | 3.0977 | 26.1478 | 85 | -32.5 | 1.5194 | 3.6432 | 0.85027 | 2363.4697
256 | 2.5945 | 1.808 | 3.0982 | 26.3852 | 85 | -32.5 | 1.5469 | 3.6427 | 0.85053 | 2389.8549
257 | 2.5968 | 1.8059 | 3.0977 | 26.6208 | 85 | -32.4 | 1.5744 | 3.6432 | 0.85027 | 2416.4757
258 | 2.5953 | 1.8071 | 3.0982 | 26.8546 | 85 | -32.4 | 1.602 | 3.6426 | 0.85054 | 2443.3303
259 | 2.5975 | 1.805 | 3.0978 | 27.0866 | 85 | -32.3 | 1.6296 | 3.643 | 0.85034 | 2470.4169
260 | 2.5961 | 1.8061 | 3.0982 | 27.3169 | 85 | -32.3 | 1.6572 | 3.6425 | 0.85058 | 2497.7338
261 | 2.5983 | 1.8041 | 3.0978 | 27.5456 | 85 | -32.2 | 1.6849 | 3.6429 | 0.85036 | 2525.2794
262 | 2.5968 | 1.8053 | 3.0983 | 27.7726 | 85 | -32.2 | 1.7126 | 3.6424 | 0.85062 | 2553.052
263 | 2.599 | 1.8033 | 3.0978 | 27.998 | 85 | -32.1 | 1.7403 | 3.6429 | 0.85037 | 2581.05
264 | 2.5974 | 1.8045 | 3.0983 | 28.2218 | 85 | -32.1 | 1.7681 | 3.6422 | 0.85067 | 2609.2718
265 | 2.5996 | 1.8025 | 3.0978 | 28.4441 | 85 | -32 | 1.7959 | 3.6427 | 0.85042 | 2637.7159
266 | 2.5981 | 1.8037 | 3.0983 | 28.6649 | 85 | -31.9 | 1.8237 | 3.6421 | 0.85068 | 2666.3808
267 | 2.6003 | 1.8018 | 3.0978 | 28.8842 | 85 | -31.9 | 1.8516 | 3.6428 | 0.8504 | 2695.265
268 | 2.5987 | 1.803 | 3.0983 | 29.1021 | 85 | -31.8 | 1.8795 | 3.6421 | 0.8507 | 2724.3671
269 | 2.6008 | 1.8011 | 3.0979 | 29.3186 | 85 | -31.8 | 1.9074 | 3.6426 | 0.85048 | 2753.6857
270 | 2.5993 | 1.8023 | 3.0983 | 29.5336 | 85 | -31.7 | 1.9353 | 3.642 | 0.85071 | 2783.2193
271 | 2.6014 | 1.8004 | 3.0979 | 29.7473 | 85 | -31.7 | 1.9633 | 3.6425 | 0.85049 | 2812.9666
272 | 2.5998 | 1.8017 | 3.0983 | 29.9596 | 85 | -31.6 | 1.9913 | 3.6419 | 0.85073 | 2842.9262
273 | 2.6019 | 1.7998 | 3.0979 | 30.1707 | 85 | -31.6 | 2.0193 | 3.6424 | 0.85051 | 2873.0969
274 | 2.6003 | 1.8011 | 3.0983 | 30.3804 | 85 | -31.5 | 2.0474 | 3.6419 | 0.85075 | 2903.4773
275 | 2.6024 | 1.7993 | 3.0979 | 30.5889 | 85 | -31.5 | 2.0754 | 3.6424 | 0.8505 | 2934.0662
276 | 2.6008 | 1.8006 | 3.0984 | 30.7962 | 85 | -31.4 | 2.1035 | 3.6419 | 0.85076 | 2964.8624
277 | 2.6029 | 1.7987 | 3.0979 | 31.0022 | 85 | -31.4 | 2.1317 | 3.6424 | 0.85052 | 2995.8646
278 | 2.6013 | 1.8 | 3.0984 | 31.207 | 85 | -31.4 | 2.1598 | 3.6418 | 0.85078 | 3027.0716
279 | 2.6034 | 1.7981 | 3.0979 | 31.4106 | 85 | -31.3 | 2.188 | 3.6423 | 0.85054 | 3058.4822
280 | 2.6018 | 1.7994 | 3.0984 | 31.6131 | 85 | -31.3 | 2.2162 | 3.6417 | 0.8508 | 3090.0953
281 | 2.6038 | 1.7976 | 3.0979 | 31.8144 | 85 | -31.2 | 2.2444 | 3.6422 | 0.85056 | 3121.9097
282 | 2.6022 | 1.7989 | 3.0984 | 32.0147 | 85 | -31.2 | 2.2726 | 3.6416 | 0.85082 | 3153.9244
283 | 2.6042 | 1.7971 | 3.098 | 32.2138 | 85 | -31.1 | 2.3009 | 3.6421 | 0.85061 | 3186.1382
284 | 2.6026 | 1.7985 | 3.0984 | 32.4118 | 85 | -31.1 | 2.3292 | 3.6417 | 0.85081 | 3218.55
285 | 2.6046 | 1.7967 | 3.098 | 32.6088 | 85 | -31 | 2.3575 | 3.6421 | 0.8506 | 3251.1588
286 | 2.603 | 1.798 | 3.0984 | 32.8047 | 85 | -31 | 2.3858 | 3.6416 | 0.85084 | 3283.9635
287 | 2.605 | 1.7962 | 3.098 | 32.9996 | 85 | -30.9 | 2.4142 | 3.6421 | 0.85062 | 3316.9631
288 | 2.6034 | 1.7975 | 3.0984 | 33.1935 | 85 | -30.9 | 2.4426 | 3.6415 | 0.85086 | 3350.1566
289 | 2.6054 | 1.7958 | 3.098 | 33.3864 | 85 | -30.8 | 2.471 | 3.6421 | 0.85061 | 3383.543
290 | 2.6037 | 1.7972 | 3.0985 | 33.5783 | 85 | -30.8 | 2.4994 | 3.6415 | 0.85088 | 3417.1213
291 | 2.6057 | 1.7954 | 3.098 | 33.7692 | 85 | -30.8 | 2.5278 | 3.642 | 0.85063 | 3450.8905
292 | 2.6041 | 1.7967 | 3.0985 | 33.9592 | 85 | -30.7 | 2.5563 | 3.6414 | 0.8509 | 3484.8497
293 | 2.6061 | 1.795 | 3.098 | 34.1482 | 85 | -30.7 | 2.5848 | 3.642 | 0.85063 | 3518.9979
294 | 2.6044 | 1.7964 | 3.0985 | 34.3363 | 85 | -30.6 | 2.6133 | 3.6415 | 0.85089 | 3553.3342
295 | 2.6064 | 1.7946 | 3.098 | 34.5235 | 85 | -30.6 | 2.6418 | 3.6419 | 0.85065 | 3587.8577
296 | 2.6047 | 1.796 | 3.0985 | 34.7098 | 85 | -30.5 | 2.6703 | 3.6414 | 0.85092 | 3622.5675
297 | 2.6067 | 1.7943 | 3.098 | 34.8952 | 85 | -30.5 | 2.6989 | 3.642 | 0.85064 | 3657.4627
298 | 2.605 | 1.7957 | 3.0985 | 35.0798 | 85 | -30.4 | 2.7275 | 3.6414 | 0.85091 | 3692.5425
299 | 2.607 | 1.7939 | 3.0981 | 35.2635 | 85 | -30.4 | 2.756 | 3.6418 | 0.85069 | 3727.806
300 | 2.6053 | 1.7953 | 3.0985 | 35.4463 | 85 | -30.4 | 2.7847 | 3.6413 | 0.85093 | 3763.2523
301 | 2.6073 | 1.7936 | 3.0981 | 35.6283 | 85 | -30.3 | 2.8133 | 3.6419 | 0.85069 | 3798.8806
302 | 2.6056 | 1.795 | 3.0985 | 35.8095 | 85 | -30.3 | 2.8419 | 3.6413 | 0.85093 | 3834.6901
303 | 2.6076 | 1.7933 | 3.0981 | 35.9898 | 85 | -30.2 | 2.8706 | 3.6419 | 0.85068 | 3870.6799
304 | 2.6059 | 1.7947 | 3.0985 | 36.1694 | 85 | -30.2 | 2.8993 | 3.6414 | 0.85092 | 3906.8493
305 | 2.6079 | 1.7929 | 3.0981 | 36.3481 | 85 | -30.1 | 2.928 | 3.6418 | 0.85071 | 3943.1974
306 | 2.6062 | 1.7943 | 3.0985 | 36.5261 | 85 | -30.1 | 2.9567 | 3.6413 | 0.85094 | 3979.7235
307 | 2.6081 | 1.7927 | 3.0981 | 36.7033 | 85 | -30.1 | 2.9855 | 3.6418 | 0.8507 | 4016.4268
308 | 2.6064 | 1.7941 | 3.0985 | 36.8798 | 85 | -30 | 3.0142 | 3.6413 | 0.85094 | 4053.3066