## FETS RFQ TTF
n | a (mm) | m | rho/r0 (%) | L (mm) | V (kV) | phi (deg) | W (MeV) | r0 (mm) | rho (mm) | Z (mm)
1 | 3.666 | 1 | -85 | 21.8 | 85 | -90 | 0.065 | 3.666 | 3.1161 | 21.8
2 | 3.666 | 1 | -85 | 5.45 | 85 | -90 | 0.065 | 3.666 | 3.1161 | 27.25
3 | 3.666 | 1 | -85 | 5.45 | 85 | -90 | 0.065 | 3.666 | 3.1161 | 32.7
4 | 3.666 | 1.0008 | -85 | 5.45 | 85 | -90 | 0.065 | 3.6675 | 3.1173 | 38.15
5 | 3.664 | 1.0016 | -85 | 5.45 | 85 | -89.9 | 0.065 | 3.6669 | 3.1169 | 43.6
6 | 3.663 | 1.0023 | -85 | 5.45 | 85 | -89.9 | 0.065 | 3.6672 | 3.1171 | 49.05
7 | 3.661 | 1.0031 | -85 | 5.45 | 85 | -89.9 | 0.065 | 3.6667 | 3.1167 | 54.5
8 | 3.66 | 1.0039 | -85 | 5.45 | 85 | -89.9 | 0.065 | 3.6671 | 3.1171 | 59.95
9 | 3.658 | 1.0047 | -85 | 5.45 | 85 | -89.8 | 0.065 | 3.6666 | 3.1166 | 65.4
10 | 3.657 | 1.0055 | -85 | 5.45 | 85 | -89.8 | 0.065 | 3.6671 | 3.117 | 70.85
11 | 3.656 | 1.0062 | -85 | 5.45 | 85 | -89.8 | 0.065 | 3.6673 | 3.1172 | 76.3
12 | 3.654 | 1.007 | -85 | 5.45 | 85 | -89.8 | 0.065 | 3.6668 | 3.1168 | 81.75
13 | 3.653 | 1.0078 | -85 | 5.45 | 85 | -89.7 | 0.065 | 3.6672 | 3.1172 | 87.2
14 | 3.651 | 1.0086 | -85 | 5.45 | 85 | -89.7 | 0.065 | 3.6667 | 3.1167 | 92.65
15 | 3.65 | 1.0094 | -85 | 5.45 | 85 | -89.7 | 0.065 | 3.6672 | 3.1171 | 98.1
16 | 3.649 | 1.0101 | -85 | 5.45 | 85 | -89.6 | 0.065 | 3.6674 | 3.1173 | 103.55
17 | 3.647 | 1.0109 | -85 | 5.45 | 85 | -89.6 | 0.065 | 3.6669 | 3.1168 | 109
18 | 3.646 | 1.0117 | -85 | 5.45 | 85 | -89.6 | 0.065 | 3.6673 | 3.1172 | 114.45
19 | 3.644 | 1.0125 | -85 | 5.45 | 85 | -89.6 | 0.065 | 3.6668 | 3.1168 | 119.9
20 | 3.643 | 1.0133 | -85 | 5.45 | 85 | -89.5 | 0.065 | 3.6672 | 3.1171 | 125.35
21 | 3.642 | 1.014 | -85 | 5.45 | 85 | -89.5 | 0.065 | 3.6675 | 3.1174 | 130.8
22 | 3.64 | 1.0148 | -85 | 5.45 | 85 | -89.5 | 0.065 | 3.6669 | 3.1169 | 136.25
23 | 3.639 | 1.0156 | -85 | 5.45 | 85 | -89.4 | 0.065 | 3.6674 | 3.1173 | 141.7
24 | 3.637 | 1.0164 | -85 | 5.45 | 85 | -89.4 | 0.065 | 3.6668 | 3.1168 | 147.15
25 | 3.636 | 1.0172 | -85 | 5.45 | 85 | -89.4 | 0.065 | 3.6673 | 3.1172 | 152.6
26 | 3.635 | 1.0179 | -85 | 5.45 | 85 | -89.4 | 0.065 | 3.6675 | 3.1174 | 158.05
27 | 3.633 | 1.0187 | -85 | 5.45 | 85 | -89.3 | 0.065 | 3.667 | 3.1169 | 163.5
28 | 3.632 | 1.0195 | -85 | 5.45 | 85 | -89.3 | 0.065 | 3.6674 | 3.1173 | 168.95
29 | 3.631 | 1.0203 | -85 | 5.45 | 85 | -89.3 | 0.065 | 3.6679 | 3.1177 | 174.4
30 | 3.629 | 1.0211 | -85 | 5.45 | 85 | -89.3 | 0.065 | 3.6673 | 3.1172 | 179.85
31 | 3.628 | 1.0218 | -85 | 5.45 | 85 | -89.2 | 0.065 | 3.6675 | 3.1174 | 185.3
32 | 3.626 | 1.0226 | -85 | 5.45 | 85 | -89.2 | 0.065 | 3.667 | 3.1169 | 190.75
33 | 3.625 | 1.0234 | -85 | 5.45 | 85 | -89.2 | 0.065 | 3.6674 | 3.1173 | 196.2
34 | 3.624 | 1.0242 | -85 | 5.45 | 85 | -89.1 | 0.065 | 3.6679 | 3.1177 | 201.65
35 | 3.622 | 1.025 | -85 | 5.45 | 85 | -89.1 | 0.065 | 3.6673 | 3.1172 | 207.1
36 | 3.621 | 1.0257 | -85 | 5.45 | 85 | -89 | 0.065 | 3.6675 | 3.1174 | 212.55
37 | 3.62 | 1.0265 | -85 | 5.45 | 85 | -89 | 0.065 | 3.668 | 3.1178 | 218
38 | 3.618 | 1.0273 | -85 | 5.45 | 85 | -88.9 | 0.065 | 3.6674 | 3.1173 | 223.45
39 | 3.617 | 1.0281 | -85 | 5.45 | 85 | -88.8 | 0.065 | 3.6678 | 3.1176 | 228.9
40 | 3.616 | 1.0289 | -85 | 5.45 | 85 | -88.7 | 0.065 | 3.6683 | 3.118 | 234.35
41 | 3.614 | 1.0296 | -85 | 5.46 | 85 | -88.6 | 0.065 | 3.6675 | 3.1174 | 239.81
42 | 3.613 | 1.0304 | -85 | 5.46 | 85 | -88.6 | 0.065 | 3.6679 | 3.1177 | 245.27
43 | 3.612 | 1.0312 | -85 | 5.46 | 85 | -88.5 | 0.065 | 3.6683 | 3.1181 | 250.73
44 | 3.61 | 1.032 | -85 | 5.46 | 85 | -88.4 | 0.065 | 3.6678 | 3.1176 | 256.19
45 | 3.609 | 1.0328 | -85 | 5.46 | 85 | -88.3 | 0.065 | 3.6682 | 3.118 | 261.65
46 | 3.607 | 1.0335 | -85 | 5.46 | 85 | -88.2 | 0.065 | 3.6674 | 3.1173 | 267.11
47 | 3.606 | 1.0343 | -85 | 5.46 | 85 | -88.2 | 0.065 | 3.6678 | 3.1177 | 272.57
48 | 3.605 | 1.0351 | -85 | 5.46 | 85 | -88.1 | 0.066 | 3.6683 | 3.118 | 278.03
49 | 3.603 | 1.0359 | -85 | 5.46 | 85 | -88 | 0.066 | 3.6677 | 3.1175 | 283.49
50 | 3.602 | 1.0367 | -85 | 5.47 | 85 | -87.9 | 0.066 | 3.6681 | 3.1179 | 288.96
51 | 3.601 | 1.0375 | -85 | 5.47 | 85 | -87.8 | 0.066 | 3.6685 | 3.1182 | 294.43
52 | 3.599 | 1.0382 | -85 | 5.47 | 85 | -87.8 | 0.066 | 3.6677 | 3.1176 | 299.9
53 | 3.598 | 1.039 | -85 | 5.47 | 85 | -87.7 | 0.066 | 3.6682 | 3.1179 | 305.37
54 | 3.597 | 1.0398 | -85 | 5.47 | 85 | -87.6 | 0.066 | 3.6686 | 3.1183 | 310.84
55 | 3.595 | 1.0406 | -85 | 5.47 | 85 | -87.5 | 0.066 | 3.668 | 3.1178 | 316.31
56 | 3.594 | 1.0414 | -85 | 5.48 | 85 | -87.4 | 0.066 | 3.6684 | 3.1181 | 321.79
57 | 3.593 | 1.0422 | -85 | 5.48 | 85 | -87.4 | 0.066 | 3.6688 | 3.1185 | 327.27
58 | 3.591 | 1.0429 | -85 | 5.48 | 85 | -87.3 | 0.066 | 3.668 | 3.1178 | 332.75
59 | 3.59 | 1.0437 | -85 | 5.48 | 85 | -87.2 | 0.066 | 3.6684 | 3.1182 | 338.23
60 | 3.589 | 1.0445 | -85 | 5.48 | 85 | -87.1 | 0.066 | 3.6689 | 3.1185 | 343.71
61 | 3.588 | 1.0453 | -85 | 5.49 | 85 | -87 | 0.066 | 3.6693 | 3.1189 | 349.2
62 | 3.586 | 1.0461 | -85 | 5.49 | 85 | -87 | 0.066 | 3.6687 | 3.1184 | 354.69
63 | 3.585 | 1.0469 | -85 | 5.49 | 85 | -86.9 | 0.066 | 3.6691 | 3.1187 | 360.18
64 | 3.584 | 1.0476 | -85 | 5.5 | 85 | -86.8 | 0.066 | 3.6693 | 3.1189 | 365.68
65 | 3.582 | 1.0484 | -85 | 5.5 | 85 | -86.7 | 0.066 | 3.6687 | 3.1184 | 371.18
66 | 3.581 | 1.0492 | -85 | 5.5 | 85 | -86.6 | 0.067 | 3.6691 | 3.1187 | 376.68
67 | 3.58 | 1.05 | -85 | 5.5 | 85 | -86.6 | 0.067 | 3.6695 | 3.1191 | 382.18
68 | 3.578 | 1.0508 | -85 | 5.51 | 85 | -86.4 | 0.067 | 3.6689 | 3.1185 | 387.69
69 | 3.577 | 1.0515 | -85 | 5.51 | 85 | -86.3 | 0.067 | 3.6691 | 3.1187 | 393.2
70 | 3.576 | 1.0523 | -85 | 5.52 | 85 | -86.2 | 0.067 | 3.6695 | 3.1191 | 398.72
71 | 3.575 | 1.053 | -85 | 5.52 | 85 | -86.1 | 0.067 | 3.6697 | 3.1193 | 404.24
72 | 3.573 | 1.0538 | -85 | 5.52 | 85 | -85.9 | 0.067 | 3.6691 | 3.1187 | 409.76
73 | 3.572 | 1.0546 | -85 | 5.53 | 85 | -85.8 | 0.067 | 3.6695 | 3.1191 | 415.29
74 | 3.571 | 1.0553 | -85 | 5.53 | 85 | -85.7 | 0.067 | 3.6697 | 3.1193 | 420.82
75 | 3.57 | 1.0561 | -85 | 5.54 | 85 | -85.6 | 0.067 | 3.6701 | 3.1196 | 426.36
76 | 3.568 | 1.0568 | -85 | 5.54 | 85 | -85.4 | 0.068 | 3.6693 | 3.1189 | 431.9
77 | 3.567 | 1.0576 | -85 | 5.55 | 85 | -85.3 | 0.068 | 3.6697 | 3.1193 | 437.45
78 | 3.566 | 1.0584 | -85 | 5.55 | 85 | -85.2 | 0.068 | 3.6701 | 3.1196 | 443
79 | 3.565 | 1.0591 | -85 | 5.56 | 85 | -85.1 | 0.068 | 3.6703 | 3.1198 | 448.56
80 | 3.563 | 1.0599 | -85 | 5.56 | 85 | -84.9 | 0.068 | 3.6697 | 3.1193 | 454.12
81 | 3.562 | 1.0607 | -85 | 5.57 | 85 | -84.8 | 0.068 | 3.6701 | 3.1196 | 459.69
82 | 3.561 | 1.0614 | -85 | 5.58 | 85 | -84.7 | 0.068 | 3.6703 | 3.1198 | 465.27
83 | 3.559 | 1.0622 | -85 | 5.58 | 85 | -84.6 | 0.069 | 3.6697 | 3.1192 | 470.85
84 | 3.558 | 1.063 | -85 | 5.59 | 85 | -84.4 | 0.069 | 3.6701 | 3.1196 | 476.44
85 | 3.557 | 1.0637 | -85 | 5.6 | 85 | -84.3 | 0.069 | 3.6703 | 3.1197 | 482.04
86 | 3.556 | 1.0645 | -85 | 5.6 | 85 | -84.2 | 0.069 | 3.6707 | 3.1201 | 487.64
87 | 3.554 | 1.0653 | -85 | 5.61 | 85 | -84.1 | 0.069 | 3.67 | 3.1195 | 493.25
88 | 3.553 | 1.066 | -85 | 5.62 | 85 | -83.9 | 0.069 | 3.6702 | 3.1197 | 498.87
89 | 3.552 | 1.0668 | -85 | 5.63 | 85 | -83.8 | 0.07 | 3.6706 | 3.12 | 504.5
90 | 3.551 | 1.0676 | -85 | 5.63 | 85 | -83.7 | 0.07 | 3.671 | 3.1204 | 510.13
91 | 3.549 | 1.0684 | -85 | 5.64 | 85 | -83.6 | 0.07 | 3.6704 | 3.1198 | 515.77
92 | 3.548 | 1.0691 | -85 | 5.65 | 85 | -83.4 | 0.07 | 3.6706 | 3.12 | 521.42
93 | 3.547 | 1.0699 | -85 | 5.66 | 85 | -83.3 | 0.071 | 3.671 | 3.1203 | 527.08
94 | 3.546 | 1.0707 | -85 | 5.67 | 85 | -83.2 | 0.071 | 3.6714 | 3.1206 | 532.75
95 | 3.544 | 1.0715 | -85 | 5.68 | 85 | -83 | 0.071 | 3.6707 | 3.1201 | 538.43
96 | 3.543 | 1.0723 | -85 | 5.69 | 85 | -82.9 | 0.071 | 3.6711 | 3.1204 | 544.12
97 | 3.542 | 1.073 | -85 | 5.7 | 85 | -82.8 | 0.071 | 3.6713 | 3.1206 | 549.82
98 | 3.541 | 1.0738 | -85 | 5.71 | 85 | -82.7 | 0.072 | 3.6717 | 3.1209 | 555.53
99 | 3.539 | 1.0746 | -85 | 5.72 | 85 | -82.5 | 0.072 | 3.671 | 3.1204 | 561.25
100 | 3.538 | 1.0753 | -85 | 5.73 | 85 | -82.3 | 0.072 | 3.6712 | 3.1205 | 566.98
101 | 3.537 | 1.076 | -85 | 5.74 | 85 | -82.2 | 0.073 | 3.6714 | 3.1207 | 572.72
102 | 3.536 | 1.0767 | -85 | 5.75 | 85 | -82 | 0.073 | 3.6716 | 3.1209 | 578.47
103 | 3.535 | 1.0775 | -85 | 5.76 | 85 | -81.8 | 0.073 | 3.672 | 3.1212 | 584.23
104 | 3.533 | 1.0782 | -85 | 5.78 | 85 | -81.7 | 0.074 | 3.6711 | 3.1205 | 590.01
105 | 3.532 | 1.0789 | -85 | 5.79 | 85 | -81.5 | 0.074 | 3.6713 | 3.1206 | 595.8
106 | 3.531 | 1.0796 | -85 | 5.8 | 85 | -81.3 | 0.074 | 3.6715 | 3.1208 | 601.6
107 | 3.53 | 1.0804 | -85 | 5.82 | 85 | -81.2 | 0.075 | 3.6719 | 3.1211 | 607.42
108 | 3.529 | 1.0811 | -85 | 5.83 | 85 | -81 | 0.075 | 3.6721 | 3.1213 | 613.25
109 | 3.528 | 1.0818 | -85 | 5.84 | 85 | -80.8 | 0.075 | 3.6723 | 3.1215 | 619.09
110 | 3.526 | 1.0826 | -85 | 5.86 | 85 | -80.7 | 0.076 | 3.6716 | 3.1209 | 624.95
111 | 3.525 | 1.0833 | -85 | 5.87 | 85 | -80.5 | 0.076 | 3.6718 | 3.121 | 630.82
112 | 3.524 | 1.0841 | -85 | 5.89 | 85 | -80.3 | 0.077 | 3.6722 | 3.1214 | 636.71
113 | 3.523 | 1.0848 | -85 | 5.91 | 85 | -80.2 | 0.077 | 3.6724 | 3.1215 | 642.62
114 | 3.522 | 1.0856 | -85 | 5.92 | 85 | -80 | 0.077 | 3.6727 | 3.1218 | 648.54
115 | 3.52 | 1.0863 | -85 | 5.94 | 85 | -79.8 | 0.078 | 3.6719 | 3.1211 | 654.48
116 | 3.519 | 1.0871 | -85 | 5.96 | 85 | -79.6 | 0.078 | 3.6723 | 3.1214 | 660.44
117 | 3.518 | 1.0878 | -85 | 5.97 | 85 | -79.5 | 0.079 | 3.6724 | 3.1216 | 666.41
118 | 3.517 | 1.0886 | -85 | 5.99 | 85 | -79.3 | 0.079 | 3.6728 | 3.1219 | 672.4
119 | 3.515 | 1.0893 | -85 | 6.01 | 85 | -79.1 | 0.08 | 3.6719 | 3.1212 | 678.41
120 | 3.514 | 1.0901 | -85 | 6.03 | 85 | -79 | 0.08 | 3.6723 | 3.1215 | 684.44
121 | 3.513 | 1.0908 | -85 | 6.05 | 85 | -78.8 | 0.081 | 3.6725 | 3.1216 | 690.49
122 | 3.512 | 1.0916 | -85 | 6.07 | 85 | -78.6 | 0.081 | 3.6728 | 3.1219 | 696.56
123 | 3.51 | 1.0924 | -85 | 6.09 | 85 | -78.4 | 0.082 | 3.6722 | 3.1213 | 702.65
124 | 3.509 | 1.0931 | -85 | 6.11 | 85 | -78.2 | 0.082 | 3.6723 | 3.1215 | 708.76
125 | 3.508 | 1.0939 | -85 | 6.13 | 85 | -78.1 | 0.083 | 3.6727 | 3.1218 | 714.89
126 | 3.507 | 1.0947 | -85 | 6.16 | 85 | -77.9 | 0.084 | 3.6731 | 3.1221 | 721.05
127 | 3.505 | 1.0955 | -85 | 6.18 | 85 | -77.7 | 0.084 | 3.6724 | 3.1215 | 727.23
128 | 3.504 | 1.0962 | -85 | 6.2 | 85 | -77.5 | 0.085 | 3.6725 | 3.1217 | 733.43
129 | 3.503 | 1.0968 | -85 | 6.23 | 85 | -77.2 | 0.086 | 3.6725 | 3.1217 | 739.66
130 | 3.502 | 1.0974 | -85 | 6.25 | 85 | -77 | 0.086 | 3.6725 | 3.1217 | 745.91
131 | 3.501 | 1.0981 | -85 | 6.28 | 85 | -76.7 | 0.087 | 3.6727 | 3.1218 | 752.19
132 | 3.5 | 1.0987 | -85 | 6.3 | 85 | -76.4 | 0.088 | 3.6727 | 3.1218 | 758.49
133 | 3.499 | 1.0993 | -85 | 6.33 | 85 | -76.2 | 0.088 | 3.6727 | 3.1218 | 764.82
134 | 3.498 | 1.1 | -85 | 6.36 | 85 | -75.9 | 0.089 | 3.6729 | 3.122 | 771.18
135 | 3.497 | 1.1006 | -85 | 6.38 | 85 | -75.6 | 0.09 | 3.6729 | 3.122 | 777.56
136 | 3.496 | 1.1013 | -85 | 6.41 | 85 | -75.4 | 0.091 | 3.6731 | 3.1221 | 783.97
137 | 3.495 | 1.1019 | -85 | 6.44 | 85 | -75.1 | 0.092 | 3.6731 | 3.1221 | 790.41
138 | 3.494 | 1.1025 | -85 | 6.47 | 85 | -74.8 | 0.093 | 3.6731 | 3.1221 | 796.88
139 | 3.493 | 1.1032 | -85 | 6.5 | 85 | -74.5 | 0.093 | 3.6732 | 3.1223 | 803.38
140 | 3.492 | 1.1039 | -85 | 6.54 | 85 | -74.2 | 0.094 | 3.6734 | 3.1224 | 809.92
141 | 3.49 | 1.1045 | -85 | 6.57 | 85 | -74 | 0.095 | 3.6724 | 3.1215 | 816.49
142 | 3.489 | 1.1052 | -85 | 6.6 | 85 | -73.7 | 0.096 | 3.6725 | 3.1216 | 823.09
143 | 3.488 | 1.1058 | -85 | 6.64 | 85 | -73.4 | 0.097 | 3.6725 | 3.1216 | 829.73
144 | 3.487 | 1.1065 | -85 | 6.67 | 85 | -73.1 | 0.098 | 3.6727 | 3.1218 | 836.4
145 | 3.486 | 1.1072 | -85 | 6.71 | 85 | -72.8 | 0.099 | 3.6728 | 3.1219 | 843.11
146 | 3.485 | 1.1079 | -85 | 6.74 | 85 | -72.5 | 0.1 | 3.673 | 3.1221 | 849.85
147 | 3.484 | 1.1085 | -85 | 6.78 | 85 | -72.3 | 0.102 | 3.673 | 3.1221 | 856.63
148 | 3.483 | 1.1092 | -85 | 6.82 | 85 | -72 | 0.103 | 3.6732 | 3.1222 | 863.45
149 | 3.481 | 1.1099 | -85 | 6.86 | 85 | -71.7 | 0.104 | 3.6723 | 3.1214 | 870.31
150 | 3.48 | 1.1106 | -85 | 6.9 | 85 | -71.4 | 0.105 | 3.6724 | 3.1216 | 877.21
151 | 3.479 | 1.1113 | -85 | 6.94 | 85 | -71.1 | 0.106 | 3.6726 | 3.1217 | 884.15
152 | 3.478 | 1.112 | -85 | 6.98 | 85 | -70.8 | 0.108 | 3.6728 | 3.1219 | 891.13
153 | 3.477 | 1.1127 | -85 | 7.02 | 85 | -70.5 | 0.109 | 3.6729 | 3.122 | 898.15
154 | 3.475 | 1.1134 | -85 | 7.06 | 85 | -70.2 | 0.11 | 3.672 | 3.1212 | 905.21
155 | 3.474 | 1.1141 | -85 | 7.11 | 85 | -69.9 | 0.112 | 3.6722 | 3.1214 | 912.32
156 | 3.473 | 1.1148 | -85 | 7.15 | 85 | -69.6 | 0.113 | 3.6724 | 3.1215 | 919.47
157 | 3.472 | 1.1155 | -85 | 7.2 | 85 | -69.3 | 0.115 | 3.6725 | 3.1216 | 926.67
158 | 3.47 | 1.1166 | -85 | 7.25 | 85 | -68.9 | 0.116 | 3.6723 | 3.1215 | 933.92
159 | 3.468 | 1.1181 | -85 | 7.3 | 85 | -68.5 | 0.118 | 3.6728 | 3.1219 | 941.22
160 | 3.465 | 1.1196 | -85 | 7.35 | 85 | -68.1 | 0.119 | 3.6722 | 3.1214 | 948.57
161 | 3.463 | 1.1211 | -85 | 7.4 | 85 | -67.7 | 0.121 | 3.6727 | 3.1218 | 955.97
162 | 3.46 | 1.1227 | -85 | 7.45 | 85 | -67.3 | 0.123 | 3.6723 | 3.1214 | 963.42
163 | 3.458 | 1.1243 | -85 | 7.51 | 85 | -66.9 | 0.125 | 3.6729 | 3.122 | 970.93
164 | 3.455 | 1.1258 | -85 | 7.56 | 85 | -66.4 | 0.126 | 3.6723 | 3.1215 | 978.49
165 | 3.452 | 1.1274 | -85 | 7.62 | 85 | -66 | 0.128 | 3.6719 | 3.1211 | 986.11
166 | 3.45 | 1.129 | -85 | 7.68 | 85 | -65.6 | 0.13 | 3.6725 | 3.1216 | 993.79
167 | 3.447 | 1.1306 | -85 | 7.74 | 85 | -65.1 | 0.133 | 3.6721 | 3.1213 | 1001.53
168 | 3.444 | 1.1322 | -85 | 7.8 | 85 | -64.7 | 0.135 | 3.6716 | 3.1209 | 1009.33
169 | 3.442 | 1.1339 | -85 | 7.87 | 85 | -64.3 | 0.137 | 3.6724 | 3.1216 | 1017.2
170 | 3.439 | 1.1355 | -85 | 7.93 | 85 | -63.8 | 0.139 | 3.672 | 3.1212 | 1025.13
171 | 3.436 | 1.1372 | -85 | 8 | 85 | -63.4 | 0.142 | 3.6717 | 3.121 | 1033.13
172 | 3.434 | 1.1389 | -85 | 8.07 | 85 | -62.9 | 0.144 | 3.6725 | 3.1216 | 1041.2
173 | 3.43 | 1.1409 | -85 | 8.14 | 85 | -62.5 | 0.147 | 3.6716 | 3.1209 | 1049.34
174 | 3.426 | 1.1437 | -85 | 8.22 | 85 | -62 | 0.149 | 3.6722 | 3.1213 | 1057.56
175 | 3.421 | 1.1464 | -85 | 8.29 | 85 | -61.4 | 0.152 | 3.6714 | 3.1207 | 1065.85
176 | 3.417 | 1.1492 | -85 | 8.37 | 85 | -60.9 | 0.155 | 3.6719 | 3.1211 | 1074.22
177 | 3.412 | 1.152 | -85 | 8.45 | 85 | -60.4 | 0.158 | 3.6713 | 3.1206 | 1082.67
178 | 3.408 | 1.1549 | -85 | 8.54 | 85 | -59.9 | 0.161 | 3.6719 | 3.1212 | 1091.21
179 | 3.403 | 1.1578 | -85 | 8.62 | 85 | -59.4 | 0.165 | 3.6715 | 3.1208 | 1099.83
180 | 3.399 | 1.1607 | -85 | 8.71 | 85 | -58.8 | 0.168 | 3.6721 | 3.1213 | 1108.54
181 | 3.394 | 1.1636 | -85 | 8.8 | 85 | -58.3 | 0.172 | 3.6716 | 3.1209 | 1117.34
182 | 3.389 | 1.1666 | -85 | 8.9 | 85 | -57.7 | 0.175 | 3.6713 | 3.1206 | 1126.24
183 | 3.382 | 1.1708 | -85 | 9 | 85 | -57.2 | 0.179 | 3.6708 | 3.1202 | 1135.24
184 | 3.375 | 1.1753 | -85 | 9.1 | 85 | -56.6 | 0.183 | 3.6708 | 3.1202 | 1144.34
185 | 3.368 | 1.1799 | -85 | 9.2 | 85 | -56 | 0.188 | 3.671 | 3.1203 | 1153.54
186 | 3.361 | 1.1845 | -85 | 9.31 | 85 | -55.4 | 0.192 | 3.6711 | 3.1204 | 1162.85
187 | 3.353 | 1.1892 | -85 | 9.42 | 85 | -54.8 | 0.197 | 3.6702 | 3.1197 | 1172.27
188 | 3.346 | 1.1939 | -85 | 9.53 | 85 | -54.2 | 0.202 | 3.6704 | 3.1198 | 1181.8
189 | 3.338 | 1.199 | -85 | 9.65 | 85 | -53.6 | 0.207 | 3.6701 | 3.1196 | 1191.45
190 | 3.328 | 1.2055 | -85 | 9.78 | 85 | -52.9 | 0.212 | 3.67 | 3.1195 | 1201.23
191 | 3.318 | 1.2122 | -85 | 9.91 | 85 | -52.3 | 0.218 | 3.67 | 3.1195 | 1211.14
192 | 3.307 | 1.2189 | -85 | 10.04 | 85 | -51.6 | 0.224 | 3.669 | 3.1186 | 1221.18
193 | 3.297 | 1.2257 | -85 | 10.18 | 85 | -51 | 0.23 | 3.6691 | 3.1187 | 1231.36
194 | 3.286 | 1.2328 | -85 | 10.32 | 85 | -50.3 | 0.236 | 3.6685 | 3.1182 | 1241.68
195 | 3.272 | 1.2418 | -85 | 10.47 | 85 | -49.7 | 0.243 | 3.6676 | 3.1174 | 1252.15
196 | 3.259 | 1.251 | -85 | 10.62 | 85 | -49 | 0.251 | 3.668 | 3.1178 | 1262.77
197 | 3.245 | 1.2603 | -85 | 10.78 | 85 | -48.3 | 0.258 | 3.6673 | 3.1172 | 1273.55
198 | 3.23 | 1.27 | -85 | 10.95 | 85 | -47.6 | 0.266 | 3.666 | 3.1161 | 1284.5
199 | 3.213 | 1.282 | -85 | 11.12 | 85 | -46.9 | 0.275 | 3.666 | 3.1161 | 1295.62
200 | 3.195 | 1.2942 | -85 | 11.3 | 85 | -46.2 | 0.284 | 3.665 | 3.1152 | 1306.92
201 | 3.176 | 1.3066 | -85 | 11.49 | 85 | -45.4 | 0.294 | 3.6629 | 3.1134 | 1318.41
202 | 3.154 | 1.3221 | -85 | 11.69 | 85 | -44.7 | 0.304 | 3.662 | 3.1127 | 1330.1
203 | 3.131 | 1.3386 | -85 | 11.89 | 85 | -44 | 0.315 | 3.6611 | 3.1119 | 1341.99
204 | 3.107 | 1.3555 | -85 | 12.1 | 85 | -43.2 | 0.326 | 3.6593 | 3.1104 | 1354.09
205 | 3.079 | 1.3758 | -85 | 12.33 | 85 | -42.4 | 0.339 | 3.6575 | 3.1089 | 1366.42
206 | 3.05 | 1.3966 | -85 | 12.56 | 85 | -41.7 | 0.352 | 3.6548 | 3.1066 | 1378.98
207 | 3.017 | 1.4212 | -85 | 12.81 | 85 | -40.9 | 0.366 | 3.6524 | 3.1045 | 1391.79
208 | 2.982 | 1.4475 | -85 | 13.06 | 85 | -40.1 | 0.381 | 3.6492 | 3.1018 | 1404.85
209 | 2.941 | 1.4786 | -85 | 13.33 | 85 | -39.3 | 0.397 | 3.6448 | 3.0981 | 1418.18
210 | 2.898 | 1.5121 | -85 | 13.61 | 85 | -38.5 | 0.414 | 3.64 | 3.094 | 1431.79
211 | 2.848 | 1.5521 | -85 | 13.91 | 85 | -37.7 | 0.432 | 3.6342 | 3.0891 | 1445.7
212 | 2.795 | 1.5964 | -85 | 14.22 | 85 | -36.9 | 0.452 | 3.6285 | 3.0842 | 1459.92
213 | 2.735 | 1.6471 | -85 | 14.55 | 85 | -36.1 | 0.474 | 3.6199 | 3.0769 | 1474.47
214 | 2.666 | 1.7086 | -85 | 14.9 | 85 | -35.3 | 0.497 | 3.6106 | 3.069 | 1489.37
215 | 2.643 | 1.728 | -85 | 15.21 | 85 | -35 | 0.521 | 3.6051 | 3.0643 | 1504.58
216 | 2.641 | 1.728 | -85 | 15.55 | 85 | -34.9 | 0.546 | 3.6023 | 3.062 | 1520.13
217 | 2.639 | 1.728 | -85 | 15.91 | 85 | -34.9 | 0.571 | 3.5996 | 3.0597 | 1536.04
218 | 2.638 | 1.728 | -85 | 16.26 | 85 | -34.9 | 0.596 | 3.5982 | 3.0585 | 1552.3
219 | 2.636 | 1.728 | -85 | 16.61 | 85 | -34.9 | 0.621 | 3.5955 | 3.0562 | 1568.91
220 | 2.634 | 1.728 | -85 | 16.95 | 85 | -34.8 | 0.646 | 3.5928 | 3.0539 | 1585.86
221 | 2.633 | 1.728 | -85 | 17.29 | 85 | -34.8 | 0.671 | 3.5914 | 3.0527 | 1603.15
222 | 2.632 | 1.728 | -85 | 17.61 | 85 | -34.8 | 0.696 | 3.59 | 3.0515 | 1620.76
223 | 2.63 | 1.728 | -85 | 17.94 | 85 | -34.7 | 0.721 | 3.5873 | 3.0492 | 1638.7
224 | 2.629 | 1.728 | -85 | 18.26 | 85 | -34.7 | 0.747 | 3.586 | 3.0481 | 1656.96
225 | 2.628 | 1.728 | -85 | 18.57 | 85 | -34.6 | 0.772 | 3.5846 | 3.0469 | 1675.53
226 | 2.627 | 1.728 | -85 | 18.88 | 85 | -34.6 | 0.798 | 3.5832 | 3.0457 | 1694.41
227 | 2.626 | 1.728 | -85 | 19.19 | 85 | -34.6 | 0.824 | 3.5819 | 3.0446 | 1713.6
228 | 2.625 | 1.728 | -85 | 19.49 | 85 | -34.5 | 0.849 | 3.5805 | 3.0434 | 1733.09
229 | 2.625 | 1.728 | -85 | 19.79 | 85 | -34.5 | 0.875 | 3.5805 | 3.0434 | 1752.88
230 | 2.624 | 1.728 | -85 | 20.09 | 85 | -34.5 | 0.901 | 3.5791 | 3.0423 | 1772.97
231 | 2.623 | 1.728 | -85 | 20.38 | 85 | -34.4 | 0.927 | 3.5778 | 3.0411 | 1793.35
232 | 2.622 | 1.728 | -85 | 20.67 | 85 | -34.4 | 0.953 | 3.5764 | 3.0399 | 1814.02
233 | 2.622 | 1.728 | -85 | 20.95 | 85 | -34.3 | 0.979 | 3.5764 | 3.0399 | 1834.97
234 | 2.621 | 1.728 | -85 | 21.23 | 85 | -34.3 | 1.005 | 3.575 | 3.0388 | 1856.2
235 | 2.621 | 1.728 | -85 | 21.51 | 85 | -34.2 | 1.031 | 3.575 | 3.0388 | 1877.71
236 | 2.62 | 1.728 | -85 | 21.78 | 85 | -34.2 | 1.057 | 3.5737 | 3.0376 | 1899.49
237 | 2.619 | 1.728 | -85 | 22.06 | 85 | -34.2 | 1.084 | 3.5723 | 3.0365 | 1921.55
238 | 2.619 | 1.728 | -85 | 22.32 | 85 | -34.1 | 1.11 | 3.5723 | 3.0365 | 1943.87
239 | 2.618 | 1.728 | -85 | 22.59 | 85 | -34.1 | 1.136 | 3.571 | 3.0353 | 1966.46
240 | 2.618 | 1.728 | -85 | 22.85 | 85 | -34 | 1.162 | 3.571 | 3.0353 | 1989.31
241 | 2.617 | 1.728 | -85 | 23.11 | 85 | -34 | 1.189 | 3.5696 | 3.0341 | 2012.42
242 | 2.617 | 1.728 | -85 | 23.37 | 85 | -33.9 | 1.215 | 3.5696 | 3.0341 | 2035.79
243 | 2.617 | 1.728 | -85 | 23.63 | 85 | -33.9 | 1.242 | 3.5696 | 3.0341 | 2059.42
244 | 2.616 | 1.728 | -85 | 23.88 | 85 | -33.8 | 1.268 | 3.5682 | 3.033 | 2083.3
245 | 2.616 | 1.728 | -85 | 24.13 | 85 | -33.8 | 1.295 | 3.5682 | 3.033 | 2107.43
246 | 2.615 | 1.728 | -85 | 24.38 | 85 | -33.7 | 1.321 | 3.5669 | 3.0318 | 2131.81
247 | 2.615 | 1.728 | -85 | 24.63 | 85 | -33.7 | 1.348 | 3.5669 | 3.0318 | 2156.44
248 | 2.615 | 1.728 | -85 | 24.87 | 85 | -33.6 | 1.374 | 3.5669 | 3.0318 | 2181.31
249 | 2.614 | 1.728 | -85 | 25.12 | 85 | -33.6 | 1.401 | 3.5655 | 3.0307 | 2206.43
250 | 2.614 | 1.728 | -85 | 25.36 | 85 | -33.6 | 1.428 | 3.5655 | 3.0307 | 2231.79
251 | 2.614 | 1.728 | -85 | 25.59 | 85 | -33.5 | 1.455 | 3.5655 | 3.0307 | 2257.38
252 | 2.613 | 1.728 | -85 | 25.83 | 85 | -33.4 | 1.481 | 3.5641 | 3.0295 | 2283.21
253 | 2.613 | 1.728 | -85 | 26.07 | 85 | -33.4 | 1.508 | 3.5641 | 3.0295 | 2309.28
254 | 2.613 | 1.728 | -85 | 26.3 | 85 | -33.3 | 1.535 | 3.5641 | 3.0295 | 2335.58
255 | 2.613 | 1.728 | -85 | 26.53 | 85 | -33.3 | 1.562 | 3.5641 | 3.0295 | 2362.11
256 | 2.612 | 1.728 | -85 | 26.76 | 85 | -33.2 | 1.589 | 3.5628 | 3.0284 | 2388.87
257 | 2.612 | 1.728 | -85 | 26.99 | 85 | -33.2 | 1.616 | 3.5628 | 3.0284 | 2415.86
258 | 2.612 | 1.728 | -85 | 27.21 | 85 | -33.1 | 1.643 | 3.5628 | 3.0284 | 2443.07
259 | 2.612 | 1.728 | -85 | 27.44 | 85 | -33.1 | 1.67 | 3.5628 | 3.0284 | 2470.51
260 | 2.611 | 1.728 | -85 | 27.66 | 85 | -33 | 1.697 | 3.5614 | 3.0272 | 2498.17
261 | 2.611 | 1.728 | -85 | 27.88 | 85 | -33 | 1.724 | 3.5614 | 3.0272 | 2526.05
262 | 2.611 | 1.728 | -85 | 28.1 | 85 | -32.9 | 1.751 | 3.5614 | 3.0272 | 2554.15
263 | 2.611 | 1.728 | -85 | 28.32 | 85 | -32.9 | 1.778 | 3.5614 | 3.0272 | 2582.47
264 | 2.611 | 1.728 | -85 | 28.54 | 85 | -32.8 | 1.805 | 3.5614 | 3.0272 | 2611.01
265 | 2.61 | 1.728 | -85 | 28.75 | 85 | -32.7 | 1.832 | 3.56 | 3.026 | 2639.76
266 | 2.61 | 1.728 | -85 | 28.96 | 85 | -32.7 | 1.86 | 3.56 | 3.026 | 2668.72
267 | 2.61 | 1.728 | -85 | 29.18 | 85 | -32.6 | 1.887 | 3.56 | 3.026 | 2697.9
268 | 2.61 | 1.728 | -85 | 29.39 | 85 | -32.6 | 1.914 | 3.56 | 3.026 | 2727.29
269 | 2.61 | 1.728 | -85 | 29.6 | 85 | -32.5 | 1.941 | 3.56 | 3.026 | 2756.89
270 | 2.61 | 1.728 | -85 | 29.81 | 85 | -32.5 | 1.969 | 3.56 | 3.026 | 2786.7
271 | 2.609 | 1.728 | -85 | 30.01 | 85 | -32.4 | 1.996 | 3.5587 | 3.0249 | 2816.71
272 | 2.609 | 1.728 | -85 | 30.22 | 85 | -32.3 | 2.023 | 3.5587 | 3.0249 | 2846.93
273 | 2.609 | 1.728 | -85 | 30.43 | 85 | -32.3 | 2.051 | 3.5587 | 3.0249 | 2877.36
274 | 2.609 | 1.728 | -85 | 30.63 | 85 | -32.2 | 2.078 | 3.5587 | 3.0249 | 2907.99
275 | 2.609 | 1.728 | -85 | 30.83 | 85 | -32.2 | 2.106 | 3.5587 | 3.0249 | 2938.82
276 | 2.609 | 1.728 | -85 | 31.03 | 85 | -32.1 | 2.133 | 3.5587 | 3.0249 | 2969.85
277 | 2.608 | 1.728 | -85 | 31.23 | 85 | -32 | 2.161 | 3.5573 | 3.0237 | 3001.08
278 | 2.608 | 1.728 | -85 | 31.43 | 85 | -32 | 2.188 | 3.5573 | 3.0237 | 3032.51
279 | 2.608 | 1.728 | -85 | 31.63 | 85 | -31.9 | 2.216 | 3.5573 | 3.0237 | 3064.14
280 | 2.608 | 1.728 | -85 | 31.83 | 85 | -31.9 | 2.243 | 3.5573 | 3.0237 | 3095.97
281 | 2.608 | 1.728 | -85 | 32.02 | 85 | -31.8 | 2.271 | 3.5573 | 3.0237 | 3127.99
282 | 2.608 | 1.728 | -85 | 32.22 | 85 | -31.7 | 2.299 | 3.5573 | 3.0237 | 3160.21
283 | 2.608 | 1.728 | -85 | 32.41 | 85 | -31.7 | 2.326 | 3.5573 | 3.0237 | 3192.62
284 | 2.608 | 1.728 | -85 | 32.61 | 85 | -31.6 | 2.354 | 3.5573 | 3.0237 | 3225.23
285 | 2.607 | 1.728 | -85 | 32.8 | 85 | -31.5 | 2.382 | 3.5559 | 3.0226 | 3258.03
286 | 2.607 | 1.728 | -85 | 32.99 | 85 | -31.5 | 2.409 | 3.5559 | 3.0226 | 3291.02
287 | 2.607 | 1.728 | -85 | 33.18 | 85 | -31.4 | 2.437 | 3.5559 | 3.0226 | 3324.2
288 | 2.607 | 1.728 | -85 | 33.37 | 85 | -31.3 | 2.465 | 3.5559 | 3.0226 | 3357.57
289 | 2.607 | 1.728 | -85 | 33.56 | 85 | -31.3 | 2.493 | 3.5559 | 3.0226 | 3391.13
290 | 2.607 | 1.728 | -85 | 33.74 | 85 | -31.2 | 2.521 | 3.5559 | 3.0226 | 3424.87
291 | 2.607 | 1.728 | -85 | 33.93 | 85 | -31.1 | 2.549 | 3.5559 | 3.0226 | 3458.8
292 | 2.607 | 1.728 | -85 | 34.12 | 85 | -31.1 | 2.576 | 3.5559 | 3.0226 | 3492.92
293 | 2.607 | 1.728 | -85 | 34.3 | 85 | -31 | 2.604 | 3.5559 | 3.0226 | 3527.22
294 | 2.606 | 1.728 | -85 | 34.49 | 85 | -30.9 | 2.632 | 3.5546 | 3.0214 | 3561.71
295 | 2.606 | 1.728 | -85 | 34.67 | 85 | -30.9 | 2.66 | 3.5546 | 3.0214 | 3596.38
296 | 2.606 | 1.728 | -85 | 34.85 | 85 | -30.8 | 2.688 | 3.5546 | 3.0214 | 3631.23
297 | 2.606 | 1.728 | -85 | 35.03 | 85 | -30.7 | 2.716 | 3.5546 | 3.0214 | 3666.26
298 | 2.606 | 1.728 | -85 | 35.21 | 85 | -30.7 | 2.744 | 3.5546 | 3.0214 | 3701.47
299 | 2.606 | 1.728 | -85 | 35.39 | 85 | -30.6 | 2.773 | 3.5546 | 3.0214 | 3736.86
300 | 2.606 | 1.728 | -85 | 35.57 | 85 | -30.5 | 2.801 | 3.5546 | 3.0214 | 3772.43
301 | 2.606 | 1.728 | -85 | 35.75 | 85 | -30.5 | 2.829 | 3.5546 | 3.0214 | 3808.18
302 | 2.606 | 1.728 | -85 | 35.93 | 85 | -30.4 | 2.857 | 3.5546 | 3.0214 | 3844.11
303 | 2.606 | 1.728 | -85 | 36.11 | 85 | -30.3 | 2.885 | 3.5546 | 3.0214 | 3880.22
304 | 2.606 | 1.728 | -85 | 36.28 | 85 | -30.2 | 2.913 | 3.5546 | 3.0214 | 3916.5
305 | 2.606 | 1.728 | -85 | 36.46 | 85 | -30.2 | 2.942 | 3.5546 | 3.0214 | 3952.96
306 | 2.605 | 1.728 | -85 | 36.63 | 85 | -30.1 | 2.97 | 3.5532 | 3.0202 | 3989.59
307 | 2.605 | 1.728 | -85 | 36.81 | 85 | -30 | 2.998 | 3.5532 | 3.0202 | 4026.4
308 | 2.605 | 1.728 | -85 | 36.98 | 85 | -30 | 3.026 | 3.5532 | 3.0202 | 4063.38

## FETS RFQ modified
n | a (mm) | m | rho (mm) | L (mm) | V (kV) | phi (deg) | W (MeV) | r0 (mm) | rho/r0 (%) | Z (mm)
1 | 3.79 | 1 | 3.2216 | 21.8 | 85 | -90 | 0.065 | 3.79 | 85.0021 | 21.8
2 | 3.79 | 1 | 3.2216 | 5.45 | 85 | -90 | 0.065 | 3.79 | 85.0021 | 27.25
3 | 3.79 | 1 | 3.2216 | 5.45 | 85 | -90 | 0.065 | 3.79 | 85.0021 | 32.7
4 | 3.794 | 1.0008 | 3.2258 | 5.45 | 85 | -90 | 0.065 | 3.7955 | 84.9908 | 38.15
5 | 3.792 | 1.0016 | 3.2255 | 5.45 | 85 | -89.9 | 0.065 | 3.795 | 84.9924 | 43.6
6 | 3.791 | 1.0022 | 3.2258 | 5.45 | 85 | -89.9 | 0.065 | 3.7952 | 84.9962 | 49.05
7 | 3.789 | 1.003 | 3.2254 | 5.45 | 85 | -89.9 | 0.065 | 3.7947 | 84.9981 | 54.5
8 | 3.788 | 1.0038 | 3.2258 | 5.45 | 85 | -89.9 | 0.065 | 3.7952 | 84.998 | 59.95
9 | 3.786 | 1.0046 | 3.2254 | 5.45 | 85 | -89.8 | 0.065 | 3.7947 | 84.9976 | 65.4
10 | 3.785 | 1.0054 | 3.2259 | 5.45 | 85 | -89.8 | 0.065 | 3.7952 | 84.9996 | 70.85
11 | 3.784 | 1.0061 | 3.2263 | 5.45 | 85 | -89.8 | 0.065 | 3.7955 | 85.0013 | 76.3
12 | 3.782 | 1.0068 | 3.2258 | 5.45 | 85 | -89.8 | 0.065 | 3.7949 | 85.0055 | 81.75
13 | 3.781 | 1.0076 | 3.2263 | 5.45 | 85 | -89.7 | 0.065 | 3.7954 | 85.0052 | 87.2
14 | 3.779 | 1.0084 | 3.2258 | 5.45 | 85 | -89.7 | 0.065 | 3.7949 | 85.0052 | 92.65
15 | 3.778 | 1.0092 | 3.2263 | 5.45 | 85 | -89.7 | 0.065 | 3.7954 | 85.0071 | 98.1
16 | 3.777 | 1.0099 | 3.2266 | 5.45 | 85 | -89.6 | 0.065 | 3.7957 | 85.0068 | 103.55
17 | 3.775 | 1.0107 | 3.2263 | 5.45 | 85 | -89.6 | 0.065 | 3.7952 | 85.009 | 109
18 | 3.774 | 1.0114 | 3.2267 | 5.45 | 85 | -89.6 | 0.065 | 3.7955 | 85.0133 | 114.45
19 | 3.772 | 1.0122 | 3.2263 | 5.45 | 85 | -89.6 | 0.065 | 3.795 | 85.0132 | 119.9
20 | 3.772 | 1.013 | 3.2267 | 5.45 | 85 | -89.5 | 0.065 | 3.7965 | 84.9908 | 125.35
21 | 3.771 | 1.0137 | 3.227 | 5.45 | 85 | -89.5 | 0.065 | 3.7968 | 84.9925 | 130.8
22 | 3.769 | 1.0145 | 3.2266 | 5.45 | 85 | -89.5 | 0.065 | 3.7963 | 84.9927 | 136.25
23 | 3.768 | 1.0152 | 3.227 | 5.45 | 85 | -89.4 | 0.065 | 3.7966 | 84.9968 | 141.7
24 | 3.766 | 1.016 | 3.2266 | 5.45 | 85 | -89.4 | 0.065 | 3.7961 | 84.9971 | 147.15
25 | 3.765 | 1.0168 | 3.227 | 5.45 | 85 | -89.4 | 0.065 | 3.7966 | 84.997 | 152.6
26 | 3.764 | 1.0175 | 3.2274 | 5.45 | 85 | -89.4 | 0.065 | 3.7969 | 84.9991 | 158.05
27 | 3.762 | 1.0183 | 3.2269 | 5.45 | 85 | -89.3 | 0.065 | 3.7964 | 84.9995 | 163.5
28 | 3.761 | 1.019 | 3.2274 | 5.45 | 85 | -89.3 | 0.065 | 3.7967 | 85.0037 | 168.95
29 | 3.76 | 1.0198 | 3.2278 | 5.45 | 85 | -89.3 | 0.065 | 3.7972 | 85.0039 | 174.4
30 | 3.758 | 1.0206 | 3.2274 | 5.45 | 85 | -89.3 | 0.065 | 3.7967 | 85.0042 | 179.85
31 | 3.757 | 1.0213 | 3.2276 | 5.45 | 85 | -89.2 | 0.065 | 3.797 | 85.0042 | 185.3
32 | 3.755 | 1.0221 | 3.2272 | 5.45 | 85 | -89.2 | 0.065 | 3.7965 | 85.0045 | 190.75
33 | 3.754 | 1.0229 | 3.2276 | 5.45 | 85 | -89.2 | 0.065 | 3.797 | 85.0049 | 196.2
34 | 3.753 | 1.0236 | 3.228 | 5.45 | 85 | -89.1 | 0.065 | 3.7973 | 85.0091 | 201.65
35 | 3.751 | 1.0244 | 3.2276 | 5.45 | 85 | -89.1 | 0.065 | 3.7968 | 85.0098 | 207.1
36 | 3.75 | 1.0251 | 3.2279 | 5.45 | 85 | -89 | 0.065 | 3.7971 | 85.0097 | 212.55
37 | 3.75 | 1.0259 | 3.2283 | 5.45 | 85 | -89 | 0.065 | 3.7986 | 84.9874 | 218
38 | 3.747 | 1.0267 | 3.2279 | 5.45 | 85 | -88.9 | 0.065 | 3.797 | 85.0106 | 223.45
39 | 3.747 | 1.0275 | 3.2283 | 5.45 | 85 | -88.8 | 0.065 | 3.7985 | 84.9883 | 228.9
40 | 3.746 | 1.0282 | 3.2287 | 5.45 | 85 | -88.7 | 0.065 | 3.7988 | 84.993 | 234.35
41 | 3.744 | 1.0289 | 3.2281 | 5.46 | 85 | -88.6 | 0.065 | 3.7981 | 84.9933 | 239.81
42 | 3.743 | 1.0297 | 3.2286 | 5.46 | 85 | -88.6 | 0.065 | 3.7986 | 84.9938 | 245.27
43 | 3.742 | 1.0305 | 3.229 | 5.46 | 85 | -88.5 | 0.065 | 3.7991 | 84.9941 | 250.73
44 | 3.74 | 1.0313 | 3.2285 | 5.46 | 85 | -88.4 | 0.065 | 3.7985 | 84.9926 | 256.19
45 | 3.739 | 1.032 | 3.2289 | 5.46 | 85 | -88.3 | 0.065 | 3.7988 | 84.9971 | 261.65
46 | 3.737 | 1.0327 | 3.2283 | 5.46 | 85 | -88.2 | 0.065 | 3.7981 | 84.9978 | 267.11
47 | 3.736 | 1.0335 | 3.2287 | 5.46 | 85 | -88.2 | 0.065 | 3.7986 | 84.9984 | 272.57
48 | 3.735 | 1.0343 | 3.2292 | 5.46 | 85 | -88.1 | 0.066 | 3.7991 | 84.9988 | 278.03
49 | 3.733 | 1.035 | 3.2286 | 5.46 | 85 | -88 | 0.066 | 3.7983 | 85.0016 | 283.49
50 | 3.732 | 1.0358 | 3.2291 | 5.47 | 85 | -87.9 | 0.066 | 3.7988 | 85.002 | 288.96
51 | 3.731 | 1.0366 | 3.2295 | 5.47 | 85 | -87.8 | 0.066 | 3.7993 | 85.0027 | 294.43
52 | 3.729 | 1.0372 | 3.2288 | 5.47 | 85 | -87.8 | 0.066 | 3.7984 | 85.0054 | 299.9
53 | 3.728 | 1.038 | 3.2292 | 5.47 | 85 | -87.7 | 0.066 | 3.7988 | 85.0061 | 305.37
54 | 3.727 | 1.0388 | 3.2297 | 5.47 | 85 | -87.6 | 0.066 | 3.7993 | 85.0066 | 310.84
55 | 3.725 | 1.0396 | 3.2292 | 5.47 | 85 | -87.5 | 0.066 | 3.7988 | 85.0055 | 316.31
56 | 3.724 | 1.0404 | 3.2296 | 5.48 | 85 | -87.4 | 0.066 | 3.7992 | 85.006 | 321.79
57 | 3.723 | 1.0411 | 3.23 | 5.48 | 85 | -87.4 | 0.066 | 3.7995 | 85.011 | 327.27
58 | 3.721 | 1.0418 | 3.2293 | 5.48 | 85 | -87.3 | 0.066 | 3.7988 | 85.0096 | 332.75
59 | 3.72 | 1.0426 | 3.2297 | 5.48 | 85 | -87.2 | 0.066 | 3.7992 | 85.0102 | 338.23
60 | 3.719 | 1.0434 | 3.2302 | 5.48 | 85 | -87.1 | 0.066 | 3.7997 | 85.0111 | 343.71
61 | 3.719 | 1.0441 | 3.2305 | 5.49 | 85 | -87 | 0.066 | 3.801 | 84.991 | 349.2
62 | 3.717 | 1.0449 | 3.2301 | 5.49 | 85 | -87 | 0.066 | 3.8004 | 84.9921 | 354.69
63 | 3.716 | 1.0457 | 3.2304 | 5.49 | 85 | -86.9 | 0.066 | 3.8009 | 84.9907 | 360.18
64 | 3.715 | 1.0464 | 3.2307 | 5.5 | 85 | -86.8 | 0.066 | 3.8012 | 84.9913 | 365.68
65 | 3.713 | 1.0471 | 3.2302 | 5.5 | 85 | -86.7 | 0.066 | 3.8004 | 84.9946 | 371.18
66 | 3.712 | 1.0479 | 3.2306 | 5.5 | 85 | -86.6 | 0.067 | 3.8009 | 84.9953 | 376.68
67 | 3.711 | 1.0487 | 3.2309 | 5.5 | 85 | -86.6 | 0.067 | 3.8014 | 84.994 | 382.18
68 | 3.709 | 1.0494 | 3.2304 | 5.51 | 85 | -86.4 | 0.067 | 3.8006 | 84.9974 | 387.69
69 | 3.708 | 1.0501 | 3.2307 | 5.51 | 85 | -86.3 | 0.067 | 3.8009 | 84.9981 | 393.2
70 | 3.707 | 1.0508 | 3.231 | 5.52 | 85 | -86.2 | 0.067 | 3.8012 | 85.0009 | 398.72
71 | 3.706 | 1.0515 | 3.2313 | 5.52 | 85 | -86.1 | 0.067 | 3.8014 | 85.0014 | 404.24
72 | 3.704 | 1.0523 | 3.2308 | 5.52 | 85 | -85.9 | 0.067 | 3.8009 | 85.0008 | 409.76
73 | 3.703 | 1.0531 | 3.2311 | 5.53 | 85 | -85.8 | 0.067 | 3.8013 | 84.9995 | 415.29
74 | 3.702 | 1.0538 | 3.2314 | 5.53 | 85 | -85.7 | 0.067 | 3.8016 | 85.0004 | 420.82
75 | 3.701 | 1.0545 | 3.2317 | 5.54 | 85 | -85.6 | 0.067 | 3.8019 | 85.0033 | 426.36
76 | 3.699 | 1.0552 | 3.231 | 5.54 | 85 | -85.4 | 0.068 | 3.8011 | 85.0024 | 431.9
77 | 3.698 | 1.0559 | 3.2314 | 5.55 | 85 | -85.3 | 0.068 | 3.8014 | 85.0075 | 437.45
78 | 3.697 | 1.0567 | 3.2318 | 5.55 | 85 | -85.2 | 0.068 | 3.8018 | 85.0064 | 443
79 | 3.696 | 1.0573 | 3.232 | 5.56 | 85 | -85.1 | 0.068 | 3.8019 | 85.0114 | 448.56
80 | 3.694 | 1.0581 | 3.2314 | 5.56 | 85 | -84.9 | 0.068 | 3.8013 | 85.0086 | 454.12
81 | 3.693 | 1.0589 | 3.2319 | 5.57 | 85 | -84.8 | 0.068 | 3.8018 | 85.0099 | 459.69
82 | 3.692 | 1.0595 | 3.232 | 5.58 | 85 | -84.7 | 0.068 | 3.8018 | 85.0126 | 465.27
83 | 3.69 | 1.0603 | 3.2315 | 5.58 | 85 | -84.6 | 0.069 | 3.8013 | 85.0122 | 470.85
84 | 3.69 | 1.061 | 3.2319 | 5.59 | 85 | -84.4 | 0.069 | 3.8025 | 84.9923 | 476.44
85 | 3.689 | 1.0617 | 3.232 | 5.6 | 85 | -84.3 | 0.069 | 3.8028 | 84.9909 | 482.04
86 | 3.688 | 1.0625 | 3.2325 | 5.6 | 85 | -84.2 | 0.069 | 3.8032 | 84.992 | 487.64
87 | 3.686 | 1.0632 | 3.2319 | 5.61 | 85 | -84.1 | 0.069 | 3.8025 | 84.9938 | 493.25
88 | 3.685 | 1.0638 | 3.232 | 5.62 | 85 | -83.9 | 0.069 | 3.8026 | 84.9966 | 498.87
89 | 3.684 | 1.0646 | 3.2325 | 5.63 | 85 | -83.8 | 0.07 | 3.803 | 84.9978 | 504.5
90 | 3.683 | 1.0653 | 3.2328 | 5.63 | 85 | -83.7 | 0.07 | 3.8032 | 85.001 | 510.13
91 | 3.681 | 1.0661 | 3.2322 | 5.64 | 85 | -83.6 | 0.07 | 3.8027 | 84.9987 | 515.77
92 | 3.68 | 1.0667 | 3.2324 | 5.65 | 85 | -83.4 | 0.07 | 3.8027 | 85.0016 | 521.42
93 | 3.679 | 1.0675 | 3.2327 | 5.66 | 85 | -83.3 | 0.071 | 3.8032 | 85.0008 | 527.08
94 | 3.678 | 1.0682 | 3.2331 | 5.67 | 85 | -83.2 | 0.071 | 3.8034 | 85.0061 | 532.75
95 | 3.676 | 1.0689 | 3.2325 | 5.68 | 85 | -83 | 0.071 | 3.8026 | 85.0081 | 538.43
96 | 3.675 | 1.0697 | 3.2329 | 5.69 | 85 | -82.9 | 0.071 | 3.8031 | 85.0073 | 544.12
97 | 3.674 | 1.0703 | 3.2331 | 5.7 | 85 | -82.8 | 0.071 | 3.8031 | 85.0103 | 549.82
98 | 3.673 | 1.071 | 3.2334 | 5.71 | 85 | -82.7 | 0.072 | 3.8034 | 85.0136 | 555.53
99 | 3.672 | 1.0718 | 3.2328 | 5.72 | 85 | -82.5 | 0.072 | 3.8038 | 84.9881 | 561.25
100 | 3.671 | 1.0724 | 3.233 | 5.73 | 85 | -82.3 | 0.072 | 3.8039 | 84.9911 | 566.98
101 | 3.67 | 1.0731 | 3.2331 | 5.74 | 85 | -82.2 | 0.073 | 3.8041 | 84.9901 | 572.72
102 | 3.669 | 1.0737 | 3.2334 | 5.75 | 85 | -82 | 0.073 | 3.8042 | 84.9955 | 578.47
103 | 3.668 | 1.0745 | 3.2336 | 5.76 | 85 | -81.8 | 0.073 | 3.8046 | 84.9924 | 584.23
104 | 3.666 | 1.075 | 3.233 | 5.78 | 85 | -81.7 | 0.074 | 3.8035 | 85.0004 | 590.01
105 | 3.665 | 1.0757 | 3.2331 | 5.79 | 85 | -81.5 | 0.074 | 3.8037 | 84.9994 | 595.8
106 | 3.664 | 1.0763 | 3.2333 | 5.8 | 85 | -81.3 | 0.074 | 3.8038 | 85.0025 | 601.6
107 | 3.663 | 1.077 | 3.2336 | 5.82 | 85 | -81.2 | 0.075 | 3.804 | 85.0039 | 607.42
108 | 3.662 | 1.0776 | 3.2337 | 5.83 | 85 | -81 | 0.075 | 3.8041 | 85.007 | 613.25
109 | 3.661 | 1.0783 | 3.2339 | 5.84 | 85 | -80.8 | 0.075 | 3.8043 | 85.0061 | 619.09
110 | 3.659 | 1.079 | 3.2333 | 5.86 | 85 | -80.7 | 0.076 | 3.8035 | 85.0081 | 624.95
111 | 3.659 | 1.0796 | 3.2335 | 5.87 | 85 | -80.5 | 0.076 | 3.8046 | 84.9881 | 630.82
112 | 3.658 | 1.0803 | 3.2338 | 5.89 | 85 | -80.3 | 0.077 | 3.8049 | 84.9916 | 636.71
113 | 3.657 | 1.0809 | 3.234 | 5.91 | 85 | -80.2 | 0.077 | 3.8049 | 84.9948 | 642.62
114 | 3.656 | 1.0816 | 3.2343 | 5.92 | 85 | -80 | 0.077 | 3.8052 | 84.9987 | 648.54
115 | 3.654 | 1.0822 | 3.2336 | 5.94 | 85 | -79.8 | 0.078 | 3.8042 | 85.0005 | 654.48
116 | 3.653 | 1.0829 | 3.2338 | 5.96 | 85 | -79.6 | 0.078 | 3.8044 | 85.0017 | 660.44
117 | 3.652 | 1.0835 | 3.234 | 5.97 | 85 | -79.5 | 0.079 | 3.8045 | 85.005 | 666.41
118 | 3.651 | 1.0842 | 3.2343 | 5.99 | 85 | -79.3 | 0.079 | 3.8047 | 85.0089 | 672.4
119 | 3.649 | 1.0848 | 3.2335 | 6.01 | 85 | -79.1 | 0.08 | 3.8037 | 85.0084 | 678.41
120 | 3.649 | 1.0855 | 3.2338 | 6.03 | 85 | -79 | 0.08 | 3.805 | 84.9888 | 684.44
121 | 3.648 | 1.0861 | 3.234 | 6.05 | 85 | -78.8 | 0.081 | 3.805 | 84.9921 | 690.49
122 | 3.647 | 1.0868 | 3.2342 | 6.07 | 85 | -78.6 | 0.081 | 3.8053 | 84.9937 | 696.56
123 | 3.645 | 1.0875 | 3.2336 | 6.09 | 85 | -78.4 | 0.082 | 3.8045 | 84.9961 | 702.65
124 | 3.644 | 1.0881 | 3.2338 | 6.11 | 85 | -78.2 | 0.082 | 3.8045 | 84.9995 | 708.76
125 | 3.643 | 1.0888 | 3.2341 | 6.13 | 85 | -78.1 | 0.083 | 3.8047 | 85.0011 | 714.89
126 | 3.642 | 1.0894 | 3.2344 | 6.16 | 85 | -77.9 | 0.084 | 3.8048 | 85.009 | 721.05
127 | 3.64 | 1.0901 | 3.2337 | 6.18 | 85 | -77.7 | 0.084 | 3.804 | 85.0093 | 727.23
128 | 3.64 | 1.0907 | 3.2339 | 6.2 | 85 | -77.5 | 0.085 | 3.8051 | 84.9894 | 733.43
129 | 3.639 | 1.0912 | 3.2338 | 6.23 | 85 | -77.2 | 0.086 | 3.8049 | 84.9901 | 739.66
130 | 3.638 | 1.0916 | 3.2338 | 6.25 | 85 | -77 | 0.086 | 3.8046 | 84.9972 | 745.91
131 | 3.637 | 1.0922 | 3.234 | 6.28 | 85 | -76.7 | 0.087 | 3.8047 | 85.0006 | 752.19
132 | 3.636 | 1.0927 | 3.234 | 6.3 | 85 | -76.4 | 0.088 | 3.8045 | 85.0037 | 758.49
133 | 3.635 | 1.0931 | 3.2339 | 6.33 | 85 | -76.2 | 0.088 | 3.8042 | 85.0087 | 764.82
134 | 3.634 | 1.0937 | 3.2341 | 6.36 | 85 | -75.9 | 0.089 | 3.8043 | 85.0122 | 771.18
135 | 3.634 | 1.0942 | 3.234 | 6.38 | 85 | -75.6 | 0.09 | 3.8052 | 84.9896 | 777.56
136 | 3.633 | 1.0947 | 3.2342 | 6.41 | 85 | -75.4 | 0.091 | 3.805 | 84.9971 | 783.97
137 | 3.632 | 1.0952 | 3.2342 | 6.44 | 85 | -75.1 | 0.092 | 3.8049 | 85.0002 | 790.41
138 | 3.631 | 1.0957 | 3.2341 | 6.47 | 85 | -74.8 | 0.093 | 3.8047 | 85.0013 | 796.88
139 | 3.63 | 1.0962 | 3.2342 | 6.5 | 85 | -74.5 | 0.093 | 3.8046 | 85.0089 | 803.38
140 | 3.629 | 1.0968 | 3.2343 | 6.54 | 85 | -74.2 | 0.094 | 3.8046 | 85.0103 | 809.92
141 | 3.628 | 1.0972 | 3.2334 | 6.57 | 85 | -74 | 0.095 | 3.8043 | 84.9928 | 816.49
142 | 3.627 | 1.0978 | 3.2335 | 6.6 | 85 | -73.7 | 0.096 | 3.8044 | 84.9941 | 823.09
143 | 3.626 | 1.0982 | 3.2335 | 6.64 | 85 | -73.4 | 0.097 | 3.804 | 85.0013 | 829.73
144 | 3.625 | 1.0988 | 3.2336 | 6.67 | 85 | -73.1 | 0.098 | 3.8041 | 85.0028 | 836.4
145 | 3.624 | 1.0993 | 3.2337 | 6.71 | 85 | -72.8 | 0.099 | 3.8039 | 85.0105 | 843.11
146 | 3.624 | 1.0998 | 3.2338 | 6.74 | 85 | -72.5 | 0.1 | 3.8048 | 84.9923 | 849.85
147 | 3.623 | 1.1003 | 3.2338 | 6.78 | 85 | -72.3 | 0.102 | 3.8047 | 84.9955 | 856.63
148 | 3.622 | 1.1008 | 3.2339 | 6.82 | 85 | -72 | 0.103 | 3.8045 | 85.0011 | 863.45
149 | 3.62 | 1.1013 | 3.2331 | 6.86 | 85 | -71.7 | 0.104 | 3.8034 | 85.0055 | 870.31
150 | 3.619 | 1.1018 | 3.2332 | 6.9 | 85 | -71.4 | 0.105 | 3.8032 | 85.0133 | 877.21
151 | 3.619 | 1.1024 | 3.2333 | 6.94 | 85 | -71.1 | 0.106 | 3.8043 | 84.9911 | 884.15
152 | 3.618 | 1.1029 | 3.2334 | 6.98 | 85 | -70.8 | 0.108 | 3.8041 | 84.9967 | 891.13
153 | 3.617 | 1.1034 | 3.2335 | 7.02 | 85 | -70.5 | 0.109 | 3.804 | 85.0021 | 898.15
154 | 3.615 | 1.1039 | 3.2327 | 7.06 | 85 | -70.2 | 0.11 | 3.8028 | 85.009 | 905.21
155 | 3.615 | 1.1044 | 3.2328 | 7.11 | 85 | -69.9 | 0.112 | 3.8037 | 84.9909 | 912.32
156 | 3.614 | 1.1049 | 3.2329 | 7.15 | 85 | -69.6 | 0.113 | 3.8036 | 84.9966 | 919.47
157 | 3.613 | 1.1054 | 3.2331 | 7.2 | 85 | -69.3 | 0.115 | 3.8034 | 85.0044 | 926.67
158 | 3.611 | 1.1063 | 3.2328 | 7.25 | 85 | -68.9 | 0.116 | 3.8029 | 85.0083 | 933.92
159 | 3.61 | 1.1075 | 3.2332 | 7.3 | 85 | -68.5 | 0.118 | 3.804 | 84.9947 | 941.22
160 | 3.607 | 1.1087 | 3.2326 | 7.35 | 85 | -68.1 | 0.119 | 3.803 | 85.0012 | 948.57
161 | 3.605 | 1.1099 | 3.233 | 7.4 | 85 | -67.7 | 0.121 | 3.8031 | 85.0089 | 955.97
162 | 3.603 | 1.1112 | 3.2326 | 7.45 | 85 | -67.3 | 0.123 | 3.8033 | 84.9948 | 963.42
163 | 3.601 | 1.1125 | 3.2331 | 7.51 | 85 | -66.9 | 0.125 | 3.8036 | 85.0031 | 970.93
164 | 3.598 | 1.1137 | 3.2325 | 7.56 | 85 | -66.4 | 0.126 | 3.8025 | 85.0101 | 978.49
165 | 3.596 | 1.115 | 3.2321 | 7.62 | 85 | -66 | 0.128 | 3.8028 | 84.9938 | 986.11
166 | 3.594 | 1.1162 | 3.2326 | 7.68 | 85 | -65.6 | 0.13 | 3.8028 | 85.0063 | 993.79
167 | 3.592 | 1.1175 | 3.2322 | 7.74 | 85 | -65.1 | 0.133 | 3.803 | 84.9904 | 1001.53
168 | 3.589 | 1.1188 | 3.2318 | 7.8 | 85 | -64.7 | 0.135 | 3.8022 | 84.9979 | 1009.33
169 | 3.587 | 1.1201 | 3.2324 | 7.87 | 85 | -64.3 | 0.137 | 3.8024 | 85.009 | 1017.2
170 | 3.585 | 1.1214 | 3.2319 | 7.93 | 85 | -63.8 | 0.139 | 3.8026 | 84.993 | 1025.13
171 | 3.582 | 1.1227 | 3.2317 | 8 | 85 | -63.4 | 0.142 | 3.8018 | 85.0055 | 1033.13
172 | 3.581 | 1.124 | 3.2323 | 8.07 | 85 | -62.9 | 0.144 | 3.803 | 84.9927 | 1041.2
173 | 3.577 | 1.1256 | 3.2315 | 8.14 | 85 | -62.5 | 0.147 | 3.8016 | 85.0037 | 1049.34
174 | 3.574 | 1.1278 | 3.2319 | 8.22 | 85 | -62 | 0.149 | 3.8024 | 84.996 | 1057.56
175 | 3.569 | 1.1301 | 3.2312 | 8.29 | 85 | -61.4 | 0.152 | 3.8012 | 85.0053 | 1065.85
176 | 3.566 | 1.1323 | 3.2315 | 8.37 | 85 | -60.9 | 0.155 | 3.8019 | 84.998 | 1074.22
177 | 3.561 | 1.1346 | 3.2309 | 8.45 | 85 | -60.4 | 0.158 | 3.8007 | 85.0098 | 1082.67
178 | 3.55 | 1.1384 | 3.226 | 8.54 | 85 | -59.9 | 0.161 | 3.7957 | 84.9918 | 1091.21
179 | 3.545 | 1.1408 | 3.2256 | 8.62 | 85 | -59.4 | 0.165 | 3.7946 | 85.0052 | 1099.83
180 | 3.542 | 1.1431 | 3.2261 | 8.71 | 85 | -58.8 | 0.168 | 3.7954 | 84.9993 | 1108.54
181 | 3.538 | 1.1455 | 3.2256 | 8.8 | 85 | -58.3 | 0.172 | 3.7954 | 84.9868 | 1117.34
182 | 3.533 | 1.1479 | 3.2253 | 8.9 | 85 | -57.7 | 0.175 | 3.7943 | 85.0051 | 1126.24
183 | 3.527 | 1.1513 | 3.2248 | 9 | 85 | -57.2 | 0.179 | 3.7938 | 85.0017 | 1135.24
184 | 3.521 | 1.155 | 3.2247 | 9.1 | 85 | -56.6 | 0.183 | 3.7939 | 84.9983 | 1144.34
185 | 3.515 | 1.1588 | 3.2247 | 9.2 | 85 | -56 | 0.188 | 3.7941 | 84.9935 | 1153.54
186 | 3.509 | 1.1625 | 3.2248 | 9.31 | 85 | -55.4 | 0.192 | 3.7941 | 84.9952 | 1162.85
187 | 3.502 | 1.1664 | 3.224 | 9.42 | 85 | -54.8 | 0.197 | 3.7934 | 84.9894 | 1172.27
188 | 3.496 | 1.1702 | 3.2241 | 9.53 | 85 | -54.2 | 0.202 | 3.7935 | 84.9886 | 1181.8
189 | 3.489 | 1.1743 | 3.2238 | 9.65 | 85 | -53.6 | 0.207 | 3.7931 | 84.9917 | 1191.45
190 | 3.48 | 1.1796 | 3.2235 | 9.78 | 85 | -52.9 | 0.212 | 3.7925 | 84.9977 | 1201.23
191 | 3.471 | 1.185 | 3.2235 | 9.91 | 85 | -52.3 | 0.218 | 3.7921 | 85.0075 | 1211.14
192 | 3.461 | 1.1905 | 3.2224 | 10.04 | 85 | -51.6 | 0.224 | 3.7907 | 85.0097 | 1221.18
193 | 3.453 | 1.196 | 3.2225 | 10.18 | 85 | -51 | 0.23 | 3.7914 | 84.9957 | 1231.36
194 | 3.443 | 1.2017 | 3.2219 | 10.32 | 85 | -50.3 | 0.236 | 3.7902 | 85.006 | 1241.68
195 | 3.431 | 1.209 | 3.221 | 10.47 | 85 | -49.7 | 0.243 | 3.7895 | 84.9969 | 1252.15
196 | 3.42 | 1.2165 | 3.2212 | 10.62 | 85 | -49 | 0.251 | 3.7902 | 84.9883 | 1262.77
197 | 3.407 | 1.2239 | 3.2206 | 10.78 | 85 | -48.3 | 0.258 | 3.7884 | 85.0108 | 1273.55
198 | 3.394 | 1.2317 | 3.2194 | 10.95 | 85 | -47.6 | 0.266 | 3.7872 | 85.007 | 1284.5
199 | 3.38 | 1.2414 | 3.2193 | 11.12 | 85 | -46.9 | 0.275 | 3.788 | 84.9873 | 1295.62
200 | 3.364 | 1.2511 | 3.2183 | 11.3 | 85 | -46.2 | 0.284 | 3.7864 | 84.9966 | 1306.92
201 | 3.347 | 1.261 | 3.2164 | 11.49 | 85 | -45.4 | 0.294 | 3.7838 | 85.0049 | 1318.41
202 | 3.328 | 1.2733 | 3.2155 | 11.69 | 85 | -44.7 | 0.304 | 3.7828 | 85.0028 | 1330.1
203 | 3.308 | 1.2864 | 3.2146 | 11.89 | 85 | -44 | 0.315 | 3.7817 | 85.0042 | 1341.99
204 | 3.287 | 1.2998 | 3.213 | 12.1 | 85 | -43.2 | 0.326 | 3.7797 | 85.0063 | 1354.09
205 | 3.263 | 1.3157 | 3.2115 | 12.33 | 85 | -42.4 | 0.339 | 3.7781 | 85.003 | 1366.42
206 | 3.238 | 1.332 | 3.2091 | 12.56 | 85 | -41.7 | 0.352 | 3.7755 | 84.9976 | 1378.98
207 | 3.209 | 1.3512 | 3.2071 | 12.81 | 85 | -40.9 | 0.366 | 3.7725 | 85.0113 | 1391.79
208 | 3.179 | 1.3715 | 3.2044 | 13.06 | 85 | -40.1 | 0.381 | 3.7695 | 85.0089 | 1404.85
209 | 3.144 | 1.3954 | 3.2008 | 13.33 | 85 | -39.3 | 0.397 | 3.7656 | 85.0007 | 1418.18
210 | 3.107 | 1.4209 | 3.197 | 13.61 | 85 | -38.5 | 0.414 | 3.7609 | 85.0075 | 1431.79
211 | 3.048 | 1.4504 | 3.1742 | 13.91 | 85 | -37.7 | 0.432 | 3.7344 | 84.9974 | 1445.7
212 | 3.001 | 1.4835 | 3.1675 | 14.22 | 85 | -36.9 | 0.452 | 3.7265 | 85.0001 | 1459.92
213 | 2.948 | 1.521 | 3.1583 | 14.55 | 85 | -36.1 | 0.474 | 3.716 | 84.9941 | 1474.47
214 | 2.887 | 1.5656 | 3.1481 | 14.9 | 85 | -35.3 | 0.497 | 3.7034 | 85.0036 | 1489.37
215 | 2.868 | 1.5788 | 3.1437 | 15.21 | 85 | -35 | 0.521 | 3.698 | 85.0114 | 1504.58
216 | 2.869 | 1.5775 | 3.1429 | 15.55 | 85 | -34.9 | 0.546 | 3.6974 | 85.0019 | 1520.13
217 | 2.869 | 1.5763 | 3.142 | 15.91 | 85 | -34.9 | 0.571 | 3.6957 | 85.0182 | 1536.04
218 | 2.871 | 1.575 | 3.1422 | 16.26 | 85 | -34.9 | 0.596 | 3.6964 | 85.0065 | 1552.3
219 | 2.871 | 1.574 | 3.1412 | 16.61 | 85 | -34.9 | 0.621 | 3.695 | 85.0119 | 1568.91
220 | 2.871 | 1.5729 | 3.14 | 16.95 | 85 | -34.8 | 0.646 | 3.6934 | 85.0163 | 1585.86
221 | 2.872 | 1.572 | 3.1399 | 17.29 | 85 | -34.8 | 0.671 | 3.6934 | 85.014 | 1603.15
222 | 2.873 | 1.571 | 3.1397 | 17.61 | 85 | -34.8 | 0.696 | 3.6932 | 85.0129 | 1620.76
223 | 2.873 | 1.5703 | 3.1384 | 17.94 | 85 | -34.7 | 0.721 | 3.6922 | 84.9992 | 1638.7
224 | 2.874 | 1.5694 | 3.1381 | 18.26 | 85 | -34.7 | 0.747 | 3.6922 | 84.9923 | 1656.96
225 | 2.874 | 1.5687 | 3.1378 | 18.57 | 85 | -34.6 | 0.772 | 3.6912 | 85.0063 | 1675.53
226 | 2.874 | 1.568 | 3.1374 | 18.88 | 85 | -34.6 | 0.798 | 3.6902 | 85.0181 | 1694.41
227 | 2.875 | 1.5674 | 3.1369 | 19.19 | 85 | -34.6 | 0.824 | 3.6906 | 84.9967 | 1713.6
228 | 2.875 | 1.5667 | 3.1364 | 19.49 | 85 | -34.5 | 0.849 | 3.6896 | 85.0061 | 1733.09
229 | 2.891 | 1.5665 | 3.1539 | 19.79 | 85 | -34.5 | 0.875 | 3.7099 | 85.0142 | 1752.88
230 | 2.891 | 1.5658 | 3.1529 | 20.09 | 85 | -34.5 | 0.901 | 3.7089 | 85.0099 | 1772.97
231 | 2.891 | 1.5653 | 3.1519 | 20.38 | 85 | -34.4 | 0.927 | 3.7081 | 84.9992 | 1793.35
232 | 2.89 | 1.5648 | 3.1508 | 20.67 | 85 | -34.4 | 0.953 | 3.7061 | 85.0152 | 1814.02
233 | 2.891 | 1.5644 | 3.1509 | 20.95 | 85 | -34.3 | 0.979 | 3.7068 | 85.0037 | 1834.97
234 | 2.891 | 1.5638 | 3.1499 | 21.23 | 85 | -34.3 | 1.005 | 3.706 | 84.996 | 1856.2
235 | 2.891 | 1.5634 | 3.15 | 21.51 | 85 | -34.2 | 1.031 | 3.7054 | 85.0115 | 1877.71
236 | 2.891 | 1.5629 | 3.149 | 21.78 | 85 | -34.2 | 1.057 | 3.7047 | 85.0005 | 1899.49
237 | 2.89 | 1.5626 | 3.1479 | 22.06 | 85 | -34.2 | 1.084 | 3.703 | 85.0102 | 1921.55
238 | 2.891 | 1.5622 | 3.1481 | 22.32 | 85 | -34.1 | 1.11 | 3.7037 | 84.9986 | 1943.87
239 | 2.89 | 1.5618 | 3.1469 | 22.59 | 85 | -34.1 | 1.136 | 3.7018 | 85.0113 | 1966.46
240 | 2.891 | 1.5615 | 3.147 | 22.85 | 85 | -34 | 1.162 | 3.7026 | 84.9943 | 1989.31
241 | 2.89 | 1.5611 | 3.1459 | 23.11 | 85 | -34 | 1.189 | 3.7008 | 85.007 | 2012.42
242 | 2.896 | 1.5528 | 3.1418 | 23.37 | 85 | -33.9 | 1.215 | 3.6965 | 84.9942 | 2035.79
243 | 2.896 | 1.5527 | 3.1419 | 23.63 | 85 | -33.9 | 1.242 | 3.6963 | 85.0021 | 2059.42
244 | 2.895 | 1.5526 | 3.141 | 23.88 | 85 | -33.8 | 1.268 | 3.6949 | 85.0096 | 2083.3
245 | 2.896 | 1.5524 | 3.1412 | 24.13 | 85 | -33.8 | 1.295 | 3.6959 | 84.9912 | 2107.43
246 | 2.895 | 1.5522 | 3.1402 | 24.38 | 85 | -33.7 | 1.321 | 3.6943 | 84.9999 | 2131.81
247 | 2.895 | 1.5522 | 3.1402 | 24.63 | 85 | -33.7 | 1.348 | 3.6943 | 85.0021 | 2156.44
248 | 2.895 | 1.552 | 3.1404 | 24.87 | 85 | -33.6 | 1.374 | 3.694 | 85.0133 | 2181.31
249 | 2.895 | 1.5519 | 3.1394 | 25.12 | 85 | -33.6 | 1.401 | 3.6939 | 84.9891 | 2206.43
250 | 2.895 | 1.5518 | 3.1396 | 25.36 | 85 | -33.6 | 1.428 | 3.6937 | 84.997 | 2231.79
251 | 2.895 | 1.5517 | 3.1396 | 25.59 | 85 | -33.5 | 1.455 | 3.6936 | 85.0025 | 2257.38
252 | 2.894 | 1.5516 | 3.1386 | 25.83 | 85 | -33.4 | 1.481 | 3.6922 | 85.0076 | 2283.21
253 | 2.894 | 1.5515 | 3.1388 | 26.07 | 85 | -33.4 | 1.508 | 3.692 | 85.0155 | 2309.28
254 | 2.895 | 1.5514 | 3.1389 | 26.3 | 85 | -33.3 | 1.535 | 3.6932 | 84.9919 | 2335.58
255 | 2.895 | 1.5513 | 3.1391 | 26.53 | 85 | -33.3 | 1.562 | 3.693 | 84.9998 | 2362.11
256 | 2.894 | 1.5512 | 3.1379 | 26.76 | 85 | -33.2 | 1.589 | 3.6916 | 85.0025 | 2388.87
257 | 2.894 | 1.5511 | 3.138 | 26.99 | 85 | -33.2 | 1.616 | 3.6914 | 85.0083 | 2415.86
258 | 2.894 | 1.551 | 3.1382 | 27.21 | 85 | -33.1 | 1.643 | 3.6913 | 85.0162 | 2443.07
259 | 2.895 | 1.5509 | 3.1383 | 27.44 | 85 | -33.1 | 1.67 | 3.6924 | 84.9926 | 2470.51
260 | 2.894 | 1.5508 | 3.1372 | 27.66 | 85 | -33 | 1.697 | 3.691 | 84.9952 | 2498.17
261 | 2.894 | 1.5508 | 3.1373 | 27.88 | 85 | -33 | 1.724 | 3.691 | 84.9974 | 2526.05
262 | 2.894 | 1.5507 | 3.1374 | 28.1 | 85 | -32.9 | 1.751 | 3.6909 | 85.0032 | 2554.15
263 | 2.894 | 1.5506 | 3.1375 | 28.32 | 85 | -32.9 | 1.778 | 3.6907 | 85.0111 | 2582.47
264 | 2.894 | 1.5505 | 3.1376 | 28.54 | 85 | -32.8 | 1.805 | 3.6906 | 85.0166 | 2611.01
265 | 2.894 | 1.5505 | 3.1365 | 28.75 | 85 | -32.7 | 1.832 | 3.6906 | 84.9868 | 2639.76
266 | 2.894 | 1.5503 | 3.1366 | 28.96 | 85 | -32.7 | 1.86 | 3.6903 | 84.9956 | 2668.72
267 | 2.894 | 1.5503 | 3.1367 | 29.18 | 85 | -32.6 | 1.887 | 3.6903 | 84.9981 | 2697.9
268 | 2.894 | 1.5502 | 3.1368 | 29.39 | 85 | -32.6 | 1.914 | 3.6901 | 85.0036 | 2727.29
269 | 2.894 | 1.5502 | 3.1368 | 29.6 | 85 | -32.5 | 1.941 | 3.6901 | 85.006 | 2756.89
270 | 2.894 | 1.5501 | 3.1369 | 29.81 | 85 | -32.5 | 1.969 | 3.69 | 85.0115 | 2786.7
271 | 2.893 | 1.55 | 3.1357 | 30.01 | 85 | -32.4 | 1.996 | 3.6886 | 85.0122 | 2816.71
272 | 2.893 | 1.55 | 3.1358 | 30.22 | 85 | -32.3 | 2.023 | 3.6886 | 85.0144 | 2846.93
273 | 2.894 | 1.5499 | 3.1359 | 30.43 | 85 | -32.3 | 2.051 | 3.6897 | 84.9908 | 2877.36
274 | 2.894 | 1.5499 | 3.136 | 30.63 | 85 | -32.2 | 2.078 | 3.6897 | 84.993 | 2907.99
275 | 2.894 | 1.5498 | 3.1361 | 30.83 | 85 | -32.2 | 2.106 | 3.6896 | 84.9985 | 2938.82
276 | 2.894 | 1.5498 | 3.1361 | 31.03 | 85 | -32.1 | 2.133 | 3.6896 | 84.9985 | 2969.85
277 | 2.893 | 1.5497 | 3.135 | 31.23 | 85 | -32 | 2.161 | 3.6881 | 85.0014 | 3001.08
278 | 2.893 | 1.5497 | 3.1351 | 31.43 | 85 | -32 | 2.188 | 3.6881 | 85.0038 | 3032.51
279 | 2.893 | 1.5496 | 3.1351 | 31.63 | 85 | -31.9 | 2.216 | 3.688 | 85.0093 | 3064.14
280 | 2.893 | 1.5496 | 3.1351 | 31.83 | 85 | -31.9 | 2.243 | 3.688 | 85.0093 | 3095.97
281 | 2.893 | 1.5495 | 3.1352 | 32.02 | 85 | -31.8 | 2.271 | 3.6879 | 85.0148 | 3127.99
282 | 2.894 | 1.5495 | 3.1353 | 32.22 | 85 | -31.7 | 2.299 | 3.6891 | 84.9879 | 3160.21
283 | 2.894 | 1.5494 | 3.1353 | 32.41 | 85 | -31.7 | 2.326 | 3.689 | 84.9912 | 3192.62
284 | 2.894 | 1.5494 | 3.1354 | 32.61 | 85 | -31.6 | 2.354 | 3.689 | 84.9934 | 3225.23
285 | 2.893 | 1.5494 | 3.1342 | 32.8 | 85 | -31.5 | 2.382 | 3.6877 | 84.9908 | 3258.03
286 | 2.893 | 1.5493 | 3.1343 | 32.99 | 85 | -31.5 | 2.409 | 3.6876 | 84.9963 | 3291.02
287 | 2.893 | 1.5493 | 3.1344 | 33.18 | 85 | -31.4 | 2.437 | 3.6876 | 84.9984 | 3324.2
288 | 2.893 | 1.5492 | 3.1344 | 33.37 | 85 | -31.3 | 2.465 | 3.6874 | 85.0018 | 3357.57
289 | 2.893 | 1.5492 | 3.1345 | 33.56 | 85 | -31.3 | 2.493 | 3.6874 | 85.0042 | 3391.13
290 | 2.893 | 1.5491 | 3.1345 | 33.74 | 85 | -31.2 | 2.521 | 3.6873 | 85.0075 | 3424.87
291 | 2.893 | 1.5491 | 3.1345 | 33.93 | 85 | -31.1 | 2.549 | 3.6873 | 85.0097 | 3458.8
292 | 2.893 | 1.5491 | 3.1346 | 34.12 | 85 | -31.1 | 2.576 | 3.6873 | 85.0121 | 3492.92
293 | 2.894 | 1.549 | 3.1346 | 34.3 | 85 | -31 | 2.604 | 3.6884 | 84.9861 | 3527.22
294 | 2.892 | 1.549 | 3.1335 | 34.49 | 85 | -30.9 | 2.632 | 3.6859 | 85.0148 | 3561.71
295 | 2.893 | 1.549 | 3.1335 | 34.67 | 85 | -30.9 | 2.66 | 3.6871 | 84.9854 | 3596.38
296 | 2.893 | 1.5489 | 3.1336 | 34.85 | 85 | -30.8 | 2.688 | 3.687 | 84.9912 | 3631.23
297 | 2.893 | 1.5489 | 3.1336 | 35.03 | 85 | -30.7 | 2.716 | 3.687 | 84.9912 | 3666.26
298 | 2.893 | 1.5489 | 3.1337 | 35.21 | 85 | -30.7 | 2.744 | 3.687 | 84.9933 | 3701.47
299 | 2.893 | 1.5488 | 3.1337 | 35.39 | 85 | -30.6 | 2.773 | 3.6868 | 84.9967 | 3736.86
300 | 2.893 | 1.5488 | 3.1337 | 35.57 | 85 | -30.5 | 2.801 | 3.6868 | 84.9967 | 3772.43
301 | 2.893 | 1.5487 | 3.1338 | 35.75 | 85 | -30.5 | 2.829 | 3.6867 | 85.0024 | 3808.18
302 | 2.893 | 1.5488 | 3.1338 | 35.93 | 85 | -30.4 | 2.857 | 3.6868 | 84.9991 | 3844.11
303 | 2.893 | 1.5487 | 3.1339 | 36.11 | 85 | -30.3 | 2.885 | 3.6867 | 85.0046 | 3880.22
304 | 2.893 | 1.5487 | 3.1339 | 36.28 | 85 | -30.2 | 2.913 | 3.6867 | 85.0046 | 3916.5
305 | 2.893 | 1.5486 | 3.134 | 36.46 | 85 | -30.2 | 2.942 | 3.6865 | 85.0104 | 3952.96
306 | 2.892 | 1.5486 | 3.1328 | 36.63 | 85 | -30.1 | 2.97 | 3.6853 | 85.0075 | 3989.59
307 | 2.892 | 1.5485 | 3.1328 | 36.81 | 85 | -30 | 2.998 | 3.6851 | 85.0108 | 4026.4
308 | 2.892 | 1.5486 | 3.1328 | 36.98 | 85 | -30 | 3.026 | 3.6853 | 85.0097 | 4063.38