## RFQParamsAI
NumTanks | 5 | ul
TankLen1 | 505.28 | mm
TankLen2 | 506.05 | mm
TankLen3 | 1026.29 | mm
TankLen4 | 1004.72 | mm
TankLen5 | 999.24 | mm
NumCells | 307 | ul
TankCells1 | 92 | ul
TankCells2 | 78 | ul
TankCells3 | 72 | ul
TankCells4 | 36 | ul
TankCells5 | 29 | ul
r0 | 3.8053 | mm
vertical | 15 | mm
rho | 7 | mm
MatchLen | 21.8 | mm
L1 | 5.45 | mm
L2 | 5.45 | mm
L3 | 5.45 | mm
L4 | 5.45 | mm
L5 | 5.45 | mm
L6 | 5.45 | mm
L7 | 5.45 | mm
L8 | 5.45 | mm
L9 | 5.45 | mm
L10 | 5.45 | mm
L11 | 5.45 | mm
L12 | 5.45 | mm
L13 | 5.45 | mm
L14 | 5.45 | mm
L15 | 5.45 | mm
L16 | 5.45 | mm
L17 | 5.45 | mm
L18 | 5.45 | mm
L19 | 5.45 | mm
L20 | 5.45 | mm
L21 | 5.45 | mm
L22 | 5.45 | mm
L23 | 5.45 | mm
L24 | 5.45 | mm
L25 | 5.45 | mm
L26 | 5.45 | mm
L27 | 5.45 | mm
L28 | 5.45 | mm
L29 | 5.45 | mm
L30 | 5.45 | mm
L31 | 5.45 | mm
L32 | 5.45 | mm
L33 | 5.45 | mm
L34 | 5.45 | mm
L35 | 5.45 | mm
L36 | 5.45 | mm
L37 | 5.45 | mm
L38 | 5.45 | mm
L39 | 5.45 | mm
L40 | 5.46 | mm
L41 | 5.46 | mm
L42 | 5.46 | mm
L43 | 5.46 | mm
L44 | 5.46 | mm
L45 | 5.46 | mm
L46 | 5.46 | mm
L47 | 5.46 | mm
L48 | 5.46 | mm
L49 | 5.47 | mm
L50 | 5.47 | mm
L51 | 5.47 | mm
L52 | 5.47 | mm
L53 | 5.47 | mm
L54 | 5.47 | mm
L55 | 5.48 | mm
L56 | 5.48 | mm
L57 | 5.48 | mm
L58 | 5.48 | mm
L59 | 5.48 | mm
L60 | 5.49 | mm
L61 | 5.49 | mm
L62 | 5.49 | mm
L63 | 5.5 | mm
L64 | 5.5 | mm
L65 | 5.5 | mm
L66 | 5.5 | mm
L67 | 5.51 | mm
L68 | 5.51 | mm
L69 | 5.52 | mm
L70 | 5.52 | mm
L71 | 5.52 | mm
L72 | 5.53 | mm
L73 | 5.53 | mm
L74 | 5.54 | mm
L75 | 5.54 | mm
L76 | 5.55 | mm
L77 | 5.55 | mm
L78 | 5.56 | mm
L79 | 5.56 | mm
L80 | 5.57 | mm
L81 | 5.58 | mm
L82 | 5.58 | mm
L83 | 5.59 | mm
L84 | 5.6 | mm
L85 | 5.6 | mm
L86 | 5.61 | mm
L87 | 5.62 | mm
L88 | 5.63 | mm
L89 | 5.63 | mm
L90 | 5.64 | mm
L91 | 5.65 | mm
L92 | 5.66 | mm
L93 | 5.67 | mm
L94 | 5.68 | mm
L95 | 5.69 | mm
L96 | 5.7 | mm
L97 | 5.71 | mm
L98 | 5.72 | mm
L99 | 5.73 | mm
L100 | 5.74 | mm
L101 | 5.75 | mm
L102 | 5.76 | mm
L103 | 5.78 | mm
L104 | 5.79 | mm
L105 | 5.8 | mm
L106 | 5.82 | mm
L107 | 5.83 | mm
L108 | 5.84 | mm
L109 | 5.86 | mm
L110 | 5.87 | mm
L111 | 5.89 | mm
L112 | 5.91 | mm
L113 | 5.92 | mm
L114 | 5.94 | mm
L115 | 5.96 | mm
L116 | 5.97 | mm
L117 | 5.99 | mm
L118 | 6.01 | mm
L119 | 6.03 | mm
L120 | 6.05 | mm
L121 | 6.07 | mm
L122 | 6.09 | mm
L123 | 6.11 | mm
L124 | 6.13 | mm
L125 | 6.16 | mm
L126 | 6.18 | mm
L127 | 6.2 | mm
L128 | 6.23 | mm
L129 | 6.25 | mm
L130 | 6.28 | mm
L131 | 6.3 | mm
L132 | 6.33 | mm
L133 | 6.36 | mm
L134 | 6.38 | mm
L135 | 6.41 | mm
L136 | 6.44 | mm
L137 | 6.47 | mm
L138 | 6.5 | mm
L139 | 6.54 | mm
L140 | 6.57 | mm
L141 | 6.6 | mm
L142 | 6.64 | mm
L143 | 6.67 | mm
L144 | 6.71 | mm
L145 | 6.74 | mm
L146 | 6.78 | mm
L147 | 6.82 | mm
L148 | 6.86 | mm
L149 | 6.9 | mm
L150 | 6.94 | mm
L151 | 6.98 | mm
L152 | 7.02 | mm
L153 | 7.06 | mm
L154 | 7.11 | mm
L155 | 7.15 | mm
L156 | 7.2 | mm
L157 | 7.25 | mm
L158 | 7.3 | mm
L159 | 7.35 | mm
L160 | 7.4 | mm
L161 | 7.45 | mm
L162 | 7.51 | mm
L163 | 7.56 | mm
L164 | 7.62 | mm
L165 | 7.68 | mm
L166 | 7.74 | mm
L167 | 7.8 | mm
L168 | 7.87 | mm
L169 | 7.93 | mm
L170 | 8 | mm
L171 | 8.07 | mm
L172 | 8.14 | mm
L173 | 8.22 | mm
L174 | 8.29 | mm
L175 | 8.37 | mm
L176 | 8.45 | mm
L177 | 8.54 | mm
L178 | 8.62 | mm
L179 | 8.71 | mm
L180 | 8.8 | mm
L181 | 8.9 | mm
L182 | 9 | mm
L183 | 9.1 | mm
L184 | 9.2 | mm
L185 | 9.31 | mm
L186 | 9.42 | mm
L187 | 9.53 | mm
L188 | 9.65 | mm
L189 | 9.78 | mm
L190 | 9.91 | mm
L191 | 10.04 | mm
L192 | 10.18 | mm
L193 | 10.32 | mm
L194 | 10.47 | mm
L195 | 10.62 | mm
L196 | 10.78 | mm
L197 | 10.95 | mm
L198 | 11.12 | mm
L199 | 11.3 | mm
L200 | 11.49 | mm
L201 | 11.69 | mm
L202 | 11.89 | mm
L203 | 12.1 | mm
L204 | 12.33 | mm
L205 | 12.56 | mm
L206 | 12.81 | mm
L207 | 13.06 | mm
L208 | 13.33 | mm
L209 | 13.61 | mm
L210 | 13.91 | mm
L211 | 14.22 | mm
L212 | 14.55 | mm
L213 | 14.9 | mm
L214 | 15.21 | mm
L215 | 15.55 | mm
L216 | 15.91 | mm
L217 | 16.26 | mm
L218 | 16.61 | mm
L219 | 16.95 | mm
L220 | 17.29 | mm
L221 | 17.61 | mm
L222 | 17.94 | mm
L223 | 18.26 | mm
L224 | 18.57 | mm
L225 | 18.88 | mm
L226 | 19.19 | mm
L227 | 19.49 | mm
L228 | 19.79 | mm
L229 | 20.09 | mm
L230 | 20.38 | mm
L231 | 20.67 | mm
L232 | 20.95 | mm
L233 | 21.23 | mm
L234 | 21.51 | mm
L235 | 21.78 | mm
L236 | 22.06 | mm
L237 | 22.32 | mm
L238 | 22.59 | mm
L239 | 22.85 | mm
L240 | 23.11 | mm
L241 | 23.37 | mm
L242 | 23.63 | mm
L243 | 23.88 | mm
L244 | 24.13 | mm
L245 | 24.38 | mm
L246 | 24.63 | mm
L247 | 24.87 | mm
L248 | 25.12 | mm
L249 | 25.36 | mm
L250 | 25.59 | mm
L251 | 25.83 | mm
L252 | 26.07 | mm
L253 | 26.3 | mm
L254 | 26.53 | mm
L255 | 26.76 | mm
L256 | 26.99 | mm
L257 | 27.21 | mm
L258 | 27.44 | mm
L259 | 27.66 | mm
L260 | 27.88 | mm
L261 | 28.1 | mm
L262 | 28.32 | mm
L263 | 28.54 | mm
L264 | 28.75 | mm
L265 | 28.96 | mm
L266 | 29.18 | mm
L267 | 29.39 | mm
L268 | 29.6 | mm
L269 | 29.81 | mm
L270 | 30.01 | mm
L271 | 30.22 | mm
L272 | 30.43 | mm
L273 | 30.63 | mm
L274 | 30.83 | mm
L275 | 31.03 | mm
L276 | 31.23 | mm
L277 | 31.43 | mm
L278 | 31.63 | mm
L279 | 31.83 | mm
L280 | 32.02 | mm
L281 | 32.22 | mm
L282 | 32.41 | mm
L283 | 32.61 | mm
L284 | 32.8 | mm
L285 | 32.99 | mm
L286 | 33.18 | mm
L287 | 33.37 | mm
L288 | 33.56 | mm
L289 | 33.74 | mm
L290 | 33.93 | mm
L291 | 34.12 | mm
L292 | 34.3 | mm
L293 | 34.49 | mm
L294 | 34.67 | mm
L295 | 34.85 | mm
L296 | 35.03 | mm
L297 | 35.21 | mm
L298 | 35.39 | mm
L299 | 35.57 | mm
L300 | 35.75 | mm
L301 | 35.93 | mm
L302 | 36.11 | mm
L303 | 36.28 | mm
L304 | 36.46 | mm
L305 | 36.63 | mm
L306 | 36.81 | mm
L307 | 36.98 | mm
L308 | 36.98 | mm
L309 | 36.98 | mm
L310 | 36.98 | mm
L311 | 36.98 | mm
L312 | 36.98 | mm
L313 | 36.98 | mm
L314 | 36.98 | mm
L315 | 36.98 | mm
L316 | 36.98 | mm
L317 | 36.98 | mm
L318 | 36.98 | mm
L319 | 36.98 | mm
L320 | 36.98 | mm
L321 | 36.98 | mm
L322 | 36.98 | mm
L323 | 36.98 | mm
L324 | 36.98 | mm
L325 | 36.98 | mm
L326 | 36.98 | mm
L327 | 36.98 | mm
L328 | 36.98 | mm
L329 | 36.98 | mm
L330 | 36.98 | mm
L331 | 36.98 | mm
L332 | 36.98 | mm
L333 | 36.98 | mm
L334 | 36.98 | mm
L335 | 36.98 | mm
L336 | 36.98 | mm
L337 | 36.98 | mm
L338 | 36.98 | mm
L339 | 36.98 | mm
L340 | 36.98 | mm
L341 | 36.98 | mm
L342 | 36.98 | mm
L343 | 36.98 | mm
L344 | 36.98 | mm
L345 | 36.98 | mm
L346 | 36.98 | mm
L347 | 36.98 | mm
L348 | 36.98 | mm
L349 | 36.98 | mm
L350 | 36.98 | mm
L351 | 36.98 | mm
L352 | 36.98 | mm
L353 | 36.98 | mm
L354 | 36.98 | mm
L355 | 36.98 | mm
L356 | 36.98 | mm
L357 | 36.98 | mm
L358 | 36.98 | mm
L359 | 36.98 | mm
L360 | 36.98 | mm
L361 | 36.98 | mm
L362 | 36.98 | mm
L363 | 36.98 | mm
L364 | 36.98 | mm
L365 | 36.98 | mm
L366 | 36.98 | mm
L367 | 36.98 | mm
L368 | 36.98 | mm
L369 | 36.98 | mm
L370 | 36.98 | mm
L371 | 36.98 | mm
L372 | 36.98 | mm
L373 | 36.98 | mm
L374 | 36.98 | mm
L375 | 36.98 | mm
L376 | 36.98 | mm
L377 | 36.98 | mm
L378 | 36.98 | mm
L379 | 36.98 | mm
L380 | 36.98 | mm
L381 | 36.98 | mm
L382 | 36.98 | mm
L383 | 36.98 | mm
L384 | 36.98 | mm
L385 | 36.98 | mm
L386 | 36.98 | mm
L387 | 36.98 | mm
L388 | 36.98 | mm
L389 | 36.98 | mm
L390 | 36.98 | mm
L391 | 36.98 | mm
L392 | 36.98 | mm
L393 | 36.98 | mm
L394 | 36.98 | mm
L395 | 36.98 | mm
L396 | 36.98 | mm
L397 | 36.98 | mm
L398 | 36.98 | mm
L399 | 36.98 | mm
L400 | 36.98 | mm
L401 | 36.98 | mm
L402 | 36.98 | mm
L403 | 36.98 | mm
L404 | 36.98 | mm
L405 | 36.98 | mm
L406 | 36.98 | mm
L407 | 36.98 | mm
L408 | 36.98 | mm
L409 | 36.98 | mm
L410 | 36.98 | mm
L411 | 36.98 | mm
L412 | 36.98 | mm
L413 | 36.98 | mm
L414 | 36.98 | mm
L415 | 36.98 | mm
L416 | 36.98 | mm
L417 | 36.98 | mm
L418 | 36.98 | mm
L419 | 36.98 | mm
L420 | 36.98 | mm
L421 | 36.98 | mm
L422 | 36.98 | mm
L423 | 36.98 | mm
L424 | 36.98 | mm
L425 | 36.98 | mm
L426 | 36.98 | mm
L427 | 36.98 | mm
L428 | 36.98 | mm
L429 | 36.98 | mm
L430 | 36.98 | mm
L431 | 36.98 | mm
L432 | 36.98 | mm
L433 | 36.98 | mm
L434 | 36.98 | mm
L435 | 36.98 | mm
L436 | 36.98 | mm
L437 | 36.98 | mm
L438 | 36.98 | mm
L439 | 36.98 | mm
L440 | 36.98 | mm
L441 | 36.98 | mm
L442 | 36.98 | mm
L443 | 36.98 | mm
L444 | 36.98 | mm
L445 | 36.98 | mm
L446 | 36.98 | mm
L447 | 36.98 | mm
L448 | 36.98 | mm
L449 | 36.98 | mm
L450 | 36.98 | mm
L451 | 36.98 | mm
L452 | 36.98 | mm
L453 | 36.98 | mm
L454 | 36.98 | mm
L455 | 36.98 | mm
L456 | 36.98 | mm
L457 | 36.98 | mm
L458 | 36.98 | mm
L459 | 36.98 | mm
L460 | 36.98 | mm
L461 | 36.98 | mm
L462 | 36.98 | mm
L463 | 36.98 | mm
L464 | 36.98 | mm
L465 | 36.98 | mm
L466 | 36.98 | mm
L467 | 36.98 | mm
L468 | 36.98 | mm
L469 | 36.98 | mm
L470 | 36.98 | mm
L471 | 36.98 | mm
L472 | 36.98 | mm
L473 | 36.98 | mm
L474 | 36.98 | mm
L475 | 36.98 | mm
L476 | 36.98 | mm
L477 | 36.98 | mm
L478 | 36.98 | mm
L479 | 36.98 | mm
L480 | 36.98 | mm
L481 | 36.98 | mm
L482 | 36.98 | mm
L483 | 36.98 | mm
L484 | 36.98 | mm
L485 | 36.98 | mm
L486 | 36.98 | mm
L487 | 36.98 | mm
L488 | 36.98 | mm
L489 | 36.98 | mm
L490 | 36.98 | mm
L491 | 36.98 | mm
L492 | 36.98 | mm
L493 | 36.98 | mm
L494 | 36.98 | mm
L495 | 36.98 | mm
L496 | 36.98 | mm
L497 | 36.98 | mm
L498 | 36.98 | mm
L499 | 36.98 | mm
L500 | 36.98 | mm
L501 | 36.98 | mm
L502 | 36.98 | mm
L503 | 36.98 | mm
L504 | 36.98 | mm
L505 | 36.98 | mm
L506 | 36.98 | mm
L507 | 36.98 | mm
L508 | 36.98 | mm
L509 | 36.98 | mm
L510 | 36.98 | mm
L511 | 36.98 | mm
L512 | 36.98 | mm
L513 | 36.98 | mm
L514 | 36.98 | mm
L515 | 36.98 | mm
L516 | 36.98 | mm
L517 | 36.98 | mm
L518 | 36.98 | mm
L519 | 36.98 | mm
L520 | 36.98 | mm
L521 | 36.98 | mm
L522 | 36.98 | mm
L523 | 36.98 | mm
L524 | 36.98 | mm
L525 | 36.98 | mm
L526 | 36.98 | mm
L527 | 36.98 | mm
L528 | 36.98 | mm
L529 | 36.98 | mm
L530 | 36.98 | mm
L531 | 36.98 | mm
L532 | 36.98 | mm
L533 | 36.98 | mm
L534 | 36.98 | mm
L535 | 36.98 | mm
L536 | 36.98 | mm
L537 | 36.98 | mm
L538 | 36.98 | mm
L539 | 36.98 | mm
L540 | 36.98 | mm
L541 | 36.98 | mm
L542 | 36.98 | mm
L543 | 36.98 | mm
L544 | 36.98 | mm
L545 | 36.98 | mm
L546 | 36.98 | mm
L547 | 36.98 | mm
L548 | 36.98 | mm
L549 | 36.98 | mm
L550 | 36.98 | mm
L551 | 36.98 | mm
L552 | 36.98 | mm
L553 | 36.98 | mm
L554 | 36.98 | mm
L555 | 36.98 | mm
L556 | 36.98 | mm
L557 | 36.98 | mm
L558 | 36.98 | mm
L559 | 36.98 | mm
L560 | 36.98 | mm
L561 | 36.98 | mm
L562 | 36.98 | mm
L563 | 36.98 | mm
L564 | 36.98 | mm
L565 | 36.98 | mm
L566 | 36.98 | mm
L567 | 36.98 | mm
L568 | 36.98 | mm
L569 | 36.98 | mm
L570 | 36.98 | mm
L571 | 36.98 | mm
L572 | 36.98 | mm
L573 | 36.98 | mm
L574 | 36.98 | mm
L575 | 36.98 | mm
L576 | 36.98 | mm
L577 | 36.98 | mm
L578 | 36.98 | mm
L579 | 36.98 | mm
L580 | 36.98 | mm
L581 | 36.98 | mm
L582 | 36.98 | mm
L583 | 36.98 | mm
L584 | 36.98 | mm
L585 | 36.98 | mm
L586 | 36.98 | mm
L587 | 36.98 | mm
L588 | 36.98 | mm
L589 | 36.98 | mm
L590 | 36.98 | mm
L591 | 36.98 | mm
L592 | 36.98 | mm
L593 | 36.98 | mm
L594 | 36.98 | mm
L595 | 36.98 | mm
L596 | 36.98 | mm
L597 | 36.98 | mm
L598 | 36.98 | mm
L599 | 36.98 | mm
L600 | 36.98 | mm
a1 | 3.79 | mm
a2 | 3.79 | mm
a3 | 3.794 | mm
a4 | 3.792 | mm
a5 | 3.791 | mm
a6 | 3.789 | mm
a7 | 3.788 | mm
a8 | 3.786 | mm
a9 | 3.785 | mm
a10 | 3.784 | mm
a11 | 3.782 | mm
a12 | 3.781 | mm
a13 | 3.779 | mm
a14 | 3.778 | mm
a15 | 3.777 | mm
a16 | 3.775 | mm
a17 | 3.774 | mm
a18 | 3.772 | mm
a19 | 3.772 | mm
a20 | 3.771 | mm
a21 | 3.769 | mm
a22 | 3.768 | mm
a23 | 3.766 | mm
a24 | 3.765 | mm
a25 | 3.764 | mm
a26 | 3.762 | mm
a27 | 3.761 | mm
a28 | 3.76 | mm
a29 | 3.758 | mm
a30 | 3.757 | mm
a31 | 3.755 | mm
a32 | 3.754 | mm
a33 | 3.753 | mm
a34 | 3.751 | mm
a35 | 3.75 | mm
a36 | 3.75 | mm
a37 | 3.747 | mm
a38 | 3.747 | mm
a39 | 3.746 | mm
a40 | 3.744 | mm
a41 | 3.743 | mm
a42 | 3.742 | mm
a43 | 3.74 | mm
a44 | 3.739 | mm
a45 | 3.737 | mm
a46 | 3.736 | mm
a47 | 3.735 | mm
a48 | 3.733 | mm
a49 | 3.732 | mm
a50 | 3.731 | mm
a51 | 3.729 | mm
a52 | 3.728 | mm
a53 | 3.727 | mm
a54 | 3.725 | mm
a55 | 3.724 | mm
a56 | 3.723 | mm
a57 | 3.721 | mm
a58 | 3.72 | mm
a59 | 3.719 | mm
a60 | 3.719 | mm
a61 | 3.717 | mm
a62 | 3.716 | mm
a63 | 3.715 | mm
a64 | 3.713 | mm
a65 | 3.712 | mm
a66 | 3.711 | mm
a67 | 3.709 | mm
a68 | 3.708 | mm
a69 | 3.707 | mm
a70 | 3.706 | mm
a71 | 3.704 | mm
a72 | 3.703 | mm
a73 | 3.702 | mm
a74 | 3.701 | mm
a75 | 3.699 | mm
a76 | 3.698 | mm
a77 | 3.697 | mm
a78 | 3.696 | mm
a79 | 3.694 | mm
a80 | 3.693 | mm
a81 | 3.692 | mm
a82 | 3.69 | mm
a83 | 3.69 | mm
a84 | 3.689 | mm
a85 | 3.688 | mm
a86 | 3.686 | mm
a87 | 3.685 | mm
a88 | 3.684 | mm
a89 | 3.683 | mm
a90 | 3.681 | mm
a91 | 3.68 | mm
a92 | 3.679 | mm
a93 | 3.678 | mm
a94 | 3.676 | mm
a95 | 3.675 | mm
a96 | 3.674 | mm
a97 | 3.673 | mm
a98 | 3.672 | mm
a99 | 3.671 | mm
a100 | 3.67 | mm
a101 | 3.669 | mm
a102 | 3.668 | mm
a103 | 3.666 | mm
a104 | 3.665 | mm
a105 | 3.664 | mm
a106 | 3.663 | mm
a107 | 3.662 | mm
a108 | 3.661 | mm
a109 | 3.659 | mm
a110 | 3.659 | mm
a111 | 3.658 | mm
a112 | 3.657 | mm
a113 | 3.656 | mm
a114 | 3.654 | mm
a115 | 3.653 | mm
a116 | 3.652 | mm
a117 | 3.651 | mm
a118 | 3.649 | mm
a119 | 3.649 | mm
a120 | 3.648 | mm
a121 | 3.647 | mm
a122 | 3.645 | mm
a123 | 3.644 | mm
a124 | 3.643 | mm
a125 | 3.642 | mm
a126 | 3.64 | mm
a127 | 3.64 | mm
a128 | 3.639 | mm
a129 | 3.638 | mm
a130 | 3.637 | mm
a131 | 3.636 | mm
a132 | 3.635 | mm
a133 | 3.634 | mm
a134 | 3.634 | mm
a135 | 3.633 | mm
a136 | 3.632 | mm
a137 | 3.631 | mm
a138 | 3.63 | mm
a139 | 3.629 | mm
a140 | 3.628 | mm
a141 | 3.627 | mm
a142 | 3.626 | mm
a143 | 3.625 | mm
a144 | 3.624 | mm
a145 | 3.624 | mm
a146 | 3.623 | mm
a147 | 3.622 | mm
a148 | 3.62 | mm
a149 | 3.619 | mm
a150 | 3.619 | mm
a151 | 3.618 | mm
a152 | 3.617 | mm
a153 | 3.615 | mm
a154 | 3.615 | mm
a155 | 3.614 | mm
a156 | 3.613 | mm
a157 | 3.611 | mm
a158 | 3.61 | mm
a159 | 3.607 | mm
a160 | 3.605 | mm
a161 | 3.603 | mm
a162 | 3.601 | mm
a163 | 3.598 | mm
a164 | 3.596 | mm
a165 | 3.594 | mm
a166 | 3.592 | mm
a167 | 3.589 | mm
a168 | 3.587 | mm
a169 | 3.585 | mm
a170 | 3.582 | mm
a171 | 3.581 | mm
a172 | 3.577 | mm
a173 | 3.574 | mm
a174 | 3.569 | mm
a175 | 3.566 | mm
a176 | 3.561 | mm
a177 | 3.55 | mm
a178 | 3.545 | mm
a179 | 3.542 | mm
a180 | 3.538 | mm
a181 | 3.533 | mm
a182 | 3.527 | mm
a183 | 3.521 | mm
a184 | 3.515 | mm
a185 | 3.509 | mm
a186 | 3.502 | mm
a187 | 3.496 | mm
a188 | 3.489 | mm
a189 | 3.48 | mm
a190 | 3.471 | mm
a191 | 3.461 | mm
a192 | 3.453 | mm
a193 | 3.443 | mm
a194 | 3.431 | mm
a195 | 3.42 | mm
a196 | 3.407 | mm
a197 | 3.394 | mm
a198 | 3.38 | mm
a199 | 3.364 | mm
a200 | 3.347 | mm
a201 | 3.328 | mm
a202 | 3.308 | mm
a203 | 3.287 | mm
a204 | 3.263 | mm
a205 | 3.238 | mm
a206 | 3.209 | mm
a207 | 3.179 | mm
a208 | 3.144 | mm
a209 | 3.107 | mm
a210 | 3.048 | mm
a211 | 3.001 | mm
a212 | 2.948 | mm
a213 | 2.887 | mm
a214 | 2.868 | mm
a215 | 2.869 | mm
a216 | 2.869 | mm
a217 | 2.871 | mm
a218 | 2.871 | mm
a219 | 2.871 | mm
a220 | 2.872 | mm
a221 | 2.873 | mm
a222 | 2.873 | mm
a223 | 2.874 | mm
a224 | 2.874 | mm
a225 | 2.874 | mm
a226 | 2.875 | mm
a227 | 2.875 | mm
a228 | 2.891 | mm
a229 | 2.891 | mm
a230 | 2.891 | mm
a231 | 2.89 | mm
a232 | 2.891 | mm
a233 | 2.891 | mm
a234 | 2.891 | mm
a235 | 2.891 | mm
a236 | 2.89 | mm
a237 | 2.891 | mm
a238 | 2.89 | mm
a239 | 2.891 | mm
a240 | 2.89 | mm
a241 | 2.896 | mm
a242 | 2.896 | mm
a243 | 2.895 | mm
a244 | 2.896 | mm
a245 | 2.895 | mm
a246 | 2.895 | mm
a247 | 2.895 | mm
a248 | 2.895 | mm
a249 | 2.895 | mm
a250 | 2.895 | mm
a251 | 2.894 | mm
a252 | 2.894 | mm
a253 | 2.895 | mm
a254 | 2.895 | mm
a255 | 2.894 | mm
a256 | 2.894 | mm
a257 | 2.894 | mm
a258 | 2.895 | mm
a259 | 2.894 | mm
a260 | 2.894 | mm
a261 | 2.894 | mm
a262 | 2.894 | mm
a263 | 2.894 | mm
a264 | 2.894 | mm
a265 | 2.894 | mm
a266 | 2.894 | mm
a267 | 2.894 | mm
a268 | 2.894 | mm
a269 | 2.894 | mm
a270 | 2.893 | mm
a271 | 2.893 | mm
a272 | 2.894 | mm
a273 | 2.894 | mm
a274 | 2.894 | mm
a275 | 2.894 | mm
a276 | 2.893 | mm
a277 | 2.893 | mm
a278 | 2.893 | mm
a279 | 2.893 | mm
a280 | 2.893 | mm
a281 | 2.894 | mm
a282 | 2.894 | mm
a283 | 2.894 | mm
a284 | 2.893 | mm
a285 | 2.893 | mm
a286 | 2.893 | mm
a287 | 2.893 | mm
a288 | 2.893 | mm
a289 | 2.893 | mm
a290 | 2.893 | mm
a291 | 2.893 | mm
a292 | 2.894 | mm
a293 | 2.892 | mm
a294 | 2.893 | mm
a295 | 2.893 | mm
a296 | 2.893 | mm
a297 | 2.893 | mm
a298 | 2.893 | mm
a299 | 2.893 | mm
a300 | 2.893 | mm
a301 | 2.893 | mm
a302 | 2.893 | mm
a303 | 2.893 | mm
a304 | 2.893 | mm
a305 | 2.892 | mm
a306 | 2.892 | mm
a307 | 2.892 | mm
a308 | 2.892 | mm
a309 | 2.892 | mm
a310 | 2.892 | mm
a311 | 2.892 | mm
a312 | 2.892 | mm
a313 | 2.892 | mm
a314 | 2.892 | mm
a315 | 2.892 | mm
a316 | 2.892 | mm
a317 | 2.892 | mm
a318 | 2.892 | mm
a319 | 2.892 | mm
a320 | 2.892 | mm
a321 | 2.892 | mm
a322 | 2.892 | mm
a323 | 2.892 | mm
a324 | 2.892 | mm
a325 | 2.892 | mm
a326 | 2.892 | mm
a327 | 2.892 | mm
a328 | 2.892 | mm
a329 | 2.892 | mm
a330 | 2.892 | mm
a331 | 2.892 | mm
a332 | 2.892 | mm
a333 | 2.892 | mm
a334 | 2.892 | mm
a335 | 2.892 | mm
a336 | 2.892 | mm
a337 | 2.892 | mm
a338 | 2.892 | mm
a339 | 2.892 | mm
a340 | 2.892 | mm
a341 | 2.892 | mm
a342 | 2.892 | mm
a343 | 2.892 | mm
a344 | 2.892 | mm
a345 | 2.892 | mm
a346 | 2.892 | mm
a347 | 2.892 | mm
a348 | 2.892 | mm
a349 | 2.892 | mm
a350 | 2.892 | mm
a351 | 2.892 | mm
a352 | 2.892 | mm
a353 | 2.892 | mm
a354 | 2.892 | mm
a355 | 2.892 | mm
a356 | 2.892 | mm
a357 | 2.892 | mm
a358 | 2.892 | mm
a359 | 2.892 | mm
a360 | 2.892 | mm
a361 | 2.892 | mm
a362 | 2.892 | mm
a363 | 2.892 | mm
a364 | 2.892 | mm
a365 | 2.892 | mm
a366 | 2.892 | mm
a367 | 2.892 | mm
a368 | 2.892 | mm
a369 | 2.892 | mm
a370 | 2.892 | mm
a371 | 2.892 | mm
a372 | 2.892 | mm
a373 | 2.892 | mm
a374 | 2.892 | mm
a375 | 2.892 | mm
a376 | 2.892 | mm
a377 | 2.892 | mm
a378 | 2.892 | mm
a379 | 2.892 | mm
a380 | 2.892 | mm
a381 | 2.892 | mm
a382 | 2.892 | mm
a383 | 2.892 | mm
a384 | 2.892 | mm
a385 | 2.892 | mm
a386 | 2.892 | mm
a387 | 2.892 | mm
a388 | 2.892 | mm
a389 | 2.892 | mm
a390 | 2.892 | mm
a391 | 2.892 | mm
a392 | 2.892 | mm
a393 | 2.892 | mm
a394 | 2.892 | mm
a395 | 2.892 | mm
a396 | 2.892 | mm
a397 | 2.892 | mm
a398 | 2.892 | mm
a399 | 2.892 | mm
a400 | 2.892 | mm
a401 | 2.892 | mm
a402 | 2.892 | mm
a403 | 2.892 | mm
a404 | 2.892 | mm
a405 | 2.892 | mm
a406 | 2.892 | mm
a407 | 2.892 | mm
a408 | 2.892 | mm
a409 | 2.892 | mm
a410 | 2.892 | mm
a411 | 2.892 | mm
a412 | 2.892 | mm
a413 | 2.892 | mm
a414 | 2.892 | mm
a415 | 2.892 | mm
a416 | 2.892 | mm
a417 | 2.892 | mm
a418 | 2.892 | mm
a419 | 2.892 | mm
a420 | 2.892 | mm
a421 | 2.892 | mm
a422 | 2.892 | mm
a423 | 2.892 | mm
a424 | 2.892 | mm
a425 | 2.892 | mm
a426 | 2.892 | mm
a427 | 2.892 | mm
a428 | 2.892 | mm
a429 | 2.892 | mm
a430 | 2.892 | mm
a431 | 2.892 | mm
a432 | 2.892 | mm
a433 | 2.892 | mm
a434 | 2.892 | mm
a435 | 2.892 | mm
a436 | 2.892 | mm
a437 | 2.892 | mm
a438 | 2.892 | mm
a439 | 2.892 | mm
a440 | 2.892 | mm
a441 | 2.892 | mm
a442 | 2.892 | mm
a443 | 2.892 | mm
a444 | 2.892 | mm
a445 | 2.892 | mm
a446 | 2.892 | mm
a447 | 2.892 | mm
a448 | 2.892 | mm
a449 | 2.892 | mm
a450 | 2.892 | mm
a451 | 2.892 | mm
a452 | 2.892 | mm
a453 | 2.892 | mm
a454 | 2.892 | mm
a455 | 2.892 | mm
a456 | 2.892 | mm
a457 | 2.892 | mm
a458 | 2.892 | mm
a459 | 2.892 | mm
a460 | 2.892 | mm
a461 | 2.892 | mm
a462 | 2.892 | mm
a463 | 2.892 | mm
a464 | 2.892 | mm
a465 | 2.892 | mm
a466 | 2.892 | mm
a467 | 2.892 | mm
a468 | 2.892 | mm
a469 | 2.892 | mm
a470 | 2.892 | mm
a471 | 2.892 | mm
a472 | 2.892 | mm
a473 | 2.892 | mm
a474 | 2.892 | mm
a475 | 2.892 | mm
a476 | 2.892 | mm
a477 | 2.892 | mm
a478 | 2.892 | mm
a479 | 2.892 | mm
a480 | 2.892 | mm
a481 | 2.892 | mm
a482 | 2.892 | mm
a483 | 2.892 | mm
a484 | 2.892 | mm
a485 | 2.892 | mm
a486 | 2.892 | mm
a487 | 2.892 | mm
a488 | 2.892 | mm
a489 | 2.892 | mm
a490 | 2.892 | mm
a491 | 2.892 | mm
a492 | 2.892 | mm
a493 | 2.892 | mm
a494 | 2.892 | mm
a495 | 2.892 | mm
a496 | 2.892 | mm
a497 | 2.892 | mm
a498 | 2.892 | mm
a499 | 2.892 | mm
a500 | 2.892 | mm
a501 | 2.892 | mm
a502 | 2.892 | mm
a503 | 2.892 | mm
a504 | 2.892 | mm
a505 | 2.892 | mm
a506 | 2.892 | mm
a507 | 2.892 | mm
a508 | 2.892 | mm
a509 | 2.892 | mm
a510 | 2.892 | mm
a511 | 2.892 | mm
a512 | 2.892 | mm
a513 | 2.892 | mm
a514 | 2.892 | mm
a515 | 2.892 | mm
a516 | 2.892 | mm
a517 | 2.892 | mm
a518 | 2.892 | mm
a519 | 2.892 | mm
a520 | 2.892 | mm
a521 | 2.892 | mm
a522 | 2.892 | mm
a523 | 2.892 | mm
a524 | 2.892 | mm
a525 | 2.892 | mm
a526 | 2.892 | mm
a527 | 2.892 | mm
a528 | 2.892 | mm
a529 | 2.892 | mm
a530 | 2.892 | mm
a531 | 2.892 | mm
a532 | 2.892 | mm
a533 | 2.892 | mm
a534 | 2.892 | mm
a535 | 2.892 | mm
a536 | 2.892 | mm
a537 | 2.892 | mm
a538 | 2.892 | mm
a539 | 2.892 | mm
a540 | 2.892 | mm
a541 | 2.892 | mm
a542 | 2.892 | mm
a543 | 2.892 | mm
a544 | 2.892 | mm
a545 | 2.892 | mm
a546 | 2.892 | mm
a547 | 2.892 | mm
a548 | 2.892 | mm
a549 | 2.892 | mm
a550 | 2.892 | mm
a551 | 2.892 | mm
a552 | 2.892 | mm
a553 | 2.892 | mm
a554 | 2.892 | mm
a555 | 2.892 | mm
a556 | 2.892 | mm
a557 | 2.892 | mm
a558 | 2.892 | mm
a559 | 2.892 | mm
a560 | 2.892 | mm
a561 | 2.892 | mm
a562 | 2.892 | mm
a563 | 2.892 | mm
a564 | 2.892 | mm
a565 | 2.892 | mm
a566 | 2.892 | mm
a567 | 2.892 | mm
a568 | 2.892 | mm
a569 | 2.892 | mm
a570 | 2.892 | mm
a571 | 2.892 | mm
a572 | 2.892 | mm
a573 | 2.892 | mm
a574 | 2.892 | mm
a575 | 2.892 | mm
a576 | 2.892 | mm
a577 | 2.892 | mm
a578 | 2.892 | mm
a579 | 2.892 | mm
a580 | 2.892 | mm
a581 | 2.892 | mm
a582 | 2.892 | mm
a583 | 2.892 | mm
a584 | 2.892 | mm
a585 | 2.892 | mm
a586 | 2.892 | mm
a587 | 2.892 | mm
a588 | 2.892 | mm
a589 | 2.892 | mm
a590 | 2.892 | mm
a591 | 2.892 | mm
a592 | 2.892 | mm
a593 | 2.892 | mm
a594 | 2.892 | mm
a595 | 2.892 | mm
a596 | 2.892 | mm
a597 | 2.892 | mm
a598 | 2.892 | mm
a599 | 2.892 | mm
a600 | 2.892 | mm
ma1 | 3.79 | mm
ma2 | 3.79 | mm
ma3 | 3.797 | mm
ma4 | 3.7981 | mm
ma5 | 3.7993 | mm
ma6 | 3.8004 | mm
ma7 | 3.8024 | mm
ma8 | 3.8034 | mm
ma9 | 3.8054 | mm
ma10 | 3.8071 | mm
ma11 | 3.8077 | mm
ma12 | 3.8097 | mm
ma13 | 3.8107 | mm
ma14 | 3.8128 | mm
ma15 | 3.8144 | mm
ma16 | 3.8154 | mm
ma17 | 3.817 | mm
ma18 | 3.818 | mm
ma19 | 3.821 | mm
ma20 | 3.8227 | mm
ma21 | 3.8237 | mm
ma22 | 3.8253 | mm
ma23 | 3.8263 | mm
ma24 | 3.8283 | mm
ma25 | 3.8299 | mm
ma26 | 3.8308 | mm
ma27 | 3.8325 | mm
ma28 | 3.8344 | mm
ma29 | 3.8354 | mm
ma30 | 3.837 | mm
ma31 | 3.838 | mm
ma32 | 3.84 | mm
ma33 | 3.8416 | mm
ma34 | 3.8425 | mm
ma35 | 3.8441 | mm
ma36 | 3.8471 | mm
ma37 | 3.847 | mm
ma38 | 3.85 | mm
ma39 | 3.8516 | mm
ma40 | 3.8522 | mm
ma41 | 3.8542 | mm
ma42 | 3.8561 | mm
ma43 | 3.8571 | mm
ma44 | 3.8586 | mm
ma45 | 3.8592 | mm
ma46 | 3.8612 | mm
ma47 | 3.8631 | mm
ma48 | 3.8637 | mm
ma49 | 3.8656 | mm
ma50 | 3.8676 | mm
ma51 | 3.8677 | mm
ma52 | 3.8697 | mm
ma53 | 3.8716 | mm
ma54 | 3.8725 | mm
ma55 | 3.8744 | mm
ma56 | 3.876 | mm
ma57 | 3.8765 | mm
ma58 | 3.8785 | mm
ma59 | 3.8804 | mm
ma60 | 3.883 | mm
ma61 | 3.8839 | mm
ma62 | 3.8858 | mm
ma63 | 3.8874 | mm
ma64 | 3.8879 | mm
ma65 | 3.8898 | mm
ma66 | 3.8917 | mm
ma67 | 3.8922 | mm
ma68 | 3.8938 | mm
ma69 | 3.8953 | mm
ma70 | 3.8969 | mm
ma71 | 3.8977 | mm
ma72 | 3.8996 | mm
ma73 | 3.9012 | mm
ma74 | 3.9027 | mm
ma75 | 3.9032 | mm
ma76 | 3.9047 | mm
ma77 | 3.9066 | mm
ma78 | 3.9078 | mm
ma79 | 3.9086 | mm
ma80 | 3.9105 | mm
ma81 | 3.9117 | mm
ma82 | 3.9125 | mm
ma83 | 3.9151 | mm
ma84 | 3.9166 | mm
ma85 | 3.9185 | mm
ma86 | 3.919 | mm
ma87 | 3.9201 | mm
ma88 | 3.922 | mm
ma89 | 3.9235 | mm
ma90 | 3.9243 | mm
ma91 | 3.9255 | mm
ma92 | 3.9273 | mm
ma93 | 3.9288 | mm
ma94 | 3.9293 | mm
ma95 | 3.9311 | mm
ma96 | 3.9323 | mm
ma97 | 3.9338 | mm
ma98 | 3.9356 | mm
ma99 | 3.9368 | mm
ma100 | 3.9383 | mm
ma101 | 3.9394 | mm
ma102 | 3.9413 | mm
ma103 | 3.9409 | mm
ma104 | 3.9424 | mm
ma105 | 3.9436 | mm
ma106 | 3.9451 | mm
ma107 | 3.9462 | mm
ma108 | 3.9477 | mm
ma109 | 3.9481 | mm
ma110 | 3.9503 | mm
ma111 | 3.9517 | mm
ma112 | 3.9529 | mm
ma113 | 3.9543 | mm
ma114 | 3.9544 | mm
ma115 | 3.9558 | mm
ma116 | 3.9569 | mm
ma117 | 3.9584 | mm
ma118 | 3.9584 | mm
ma119 | 3.961 | mm
ma120 | 3.9621 | mm
ma121 | 3.9636 | mm
ma122 | 3.9639 | mm
ma123 | 3.965 | mm
ma124 | 3.9665 | mm
ma125 | 3.9676 | mm
ma126 | 3.968 | mm
ma127 | 3.9701 | mm
ma128 | 3.9709 | mm
ma129 | 3.9712 | mm
ma130 | 3.9723 | mm
ma131 | 3.9731 | mm
ma132 | 3.9734 | mm
ma133 | 3.9745 | mm
ma134 | 3.9763 | mm
ma135 | 3.977 | mm
ma136 | 3.9778 | mm
ma137 | 3.9785 | mm
ma138 | 3.9792 | mm
ma139 | 3.9803 | mm
ma140 | 3.9806 | mm
ma141 | 3.9817 | mm
ma142 | 3.9821 | mm
ma143 | 3.9832 | mm
ma144 | 3.9839 | mm
ma145 | 3.9857 | mm
ma146 | 3.9864 | mm
ma147 | 3.9871 | mm
ma148 | 3.9867 | mm
ma149 | 3.9874 | mm
ma150 | 3.9896 | mm
ma151 | 3.9903 | mm
ma152 | 3.991 | mm
ma153 | 3.9906 | mm
ma154 | 3.9924 | mm
ma155 | 3.9931 | mm
ma156 | 3.9938 | mm
ma157 | 3.9948 | mm
ma158 | 3.9981 | mm
ma159 | 3.9991 | mm
ma160 | 4.0012 | mm
ma161 | 4.0037 | mm
ma162 | 4.0061 | mm
ma163 | 4.0071 | mm
ma164 | 4.0095 | mm
ma165 | 4.0116 | mm
ma166 | 4.0141 | mm
ma167 | 4.0154 | mm
ma168 | 4.0178 | mm
ma169 | 4.0202 | mm
ma170 | 4.0215 | mm
ma171 | 4.025 | mm
ma172 | 4.0263 | mm
ma173 | 4.0308 | mm
ma174 | 4.0333 | mm
ma175 | 4.0378 | mm
ma176 | 4.0403 | mm
ma177 | 4.0413 | mm
ma178 | 4.0441 | mm
ma179 | 4.0489 | mm
ma180 | 4.0528 | mm
ma181 | 4.0555 | mm
ma182 | 4.0606 | mm
ma183 | 4.0668 | mm
ma184 | 4.0732 | mm
ma185 | 4.0792 | mm
ma186 | 4.0847 | mm
ma187 | 4.091 | mm
ma188 | 4.0971 | mm
ma189 | 4.105 | mm
ma190 | 4.1131 | mm
ma191 | 4.1203 | mm
ma192 | 4.1298 | mm
ma193 | 4.1375 | mm
ma194 | 4.1481 | mm
ma195 | 4.1604 | mm
ma196 | 4.1698 | mm
ma197 | 4.1804 | mm
ma198 | 4.1959 | mm
ma199 | 4.2087 | mm
ma200 | 4.2206 | mm
ma201 | 4.2375 | mm
ma202 | 4.2554 | mm
ma203 | 4.2724 | mm
ma204 | 4.2931 | mm
ma205 | 4.313 | mm
ma206 | 4.336 | mm
ma207 | 4.36 | mm
ma208 | 4.3871 | mm
ma209 | 4.4147 | mm
ma210 | 4.4208 | mm
ma211 | 4.452 | mm
ma212 | 4.4839 | mm
ma213 | 4.5199 | mm
ma214 | 4.528 | mm
ma215 | 4.5258 | mm
ma216 | 4.5224 | mm
ma217 | 4.5218 | mm
ma218 | 4.519 | mm
ma219 | 4.5158 | mm
ma220 | 4.5148 | mm
ma221 | 4.5135 | mm
ma222 | 4.5115 | mm
ma223 | 4.5105 | mm
ma224 | 4.5084 | mm
ma225 | 4.5064 | mm
ma226 | 4.5063 | mm
ma227 | 4.5043 | mm
ma228 | 4.5288 | mm
ma229 | 4.5267 | mm
ma230 | 4.5253 | mm
ma231 | 4.5223 | mm
ma232 | 4.5227 | mm
ma233 | 4.5209 | mm
ma234 | 4.5198 | mm
ma235 | 4.5183 | mm
ma236 | 4.5159 | mm
ma237 | 4.5163 | mm
ma238 | 4.5136 | mm
ma239 | 4.5143 | mm
ma240 | 4.5116 | mm
ma241 | 4.4969 | mm
ma242 | 4.4966 | mm
ma243 | 4.4948 | mm
ma244 | 4.4958 | mm
ma245 | 4.4936 | mm
ma246 | 4.4936 | mm
ma247 | 4.493 | mm
ma248 | 4.4928 | mm
ma249 | 4.4925 | mm
ma250 | 4.4922 | mm
ma251 | 4.4903 | mm
ma252 | 4.49 | mm
ma253 | 4.4913 | mm
ma254 | 4.491 | mm
ma255 | 4.4892 | mm
ma256 | 4.4889 | mm
ma257 | 4.4886 | mm
ma258 | 4.4899 | mm
ma259 | 4.488 | mm
ma260 | 4.488 | mm
ma261 | 4.4877 | mm
ma262 | 4.4874 | mm
ma263 | 4.4871 | mm
ma264 | 4.4871 | mm
ma265 | 4.4866 | mm
ma266 | 4.4866 | mm
ma267 | 4.4863 | mm
ma268 | 4.4863 | mm
ma269 | 4.486 | mm
ma270 | 4.4841 | mm
ma271 | 4.4841 | mm
ma272 | 4.4854 | mm
ma273 | 4.4854 | mm
ma274 | 4.4851 | mm
ma275 | 4.4851 | mm
ma276 | 4.4833 | mm
ma277 | 4.4833 | mm
ma278 | 4.483 | mm
ma279 | 4.483 | mm
ma280 | 4.4827 | mm
ma281 | 4.4843 | mm
ma282 | 4.484 | mm
ma283 | 4.484 | mm
ma284 | 4.4824 | mm
ma285 | 4.4821 | mm
ma286 | 4.4821 | mm
ma287 | 4.4818 | mm
ma288 | 4.4818 | mm
ma289 | 4.4815 | mm
ma290 | 4.4815 | mm
ma291 | 4.4815 | mm
ma292 | 4.4828 | mm
ma293 | 4.4797 | mm
ma294 | 4.4813 | mm
ma295 | 4.481 | mm
ma296 | 4.481 | mm
ma297 | 4.481 | mm
ma298 | 4.4807 | mm
ma299 | 4.4807 | mm
ma300 | 4.4804 | mm
ma301 | 4.4807 | mm
ma302 | 4.4804 | mm
ma303 | 4.4804 | mm
ma304 | 4.4801 | mm
ma305 | 4.4786 | mm
ma306 | 4.4783 | mm
ma307 | 4.4786 | mm
ma308 | 4.4786 | mm
ma309 | 4.4786 | mm
ma310 | 4.4786 | mm
ma311 | 4.4786 | mm
ma312 | 4.4786 | mm
ma313 | 4.4786 | mm
ma314 | 4.4786 | mm
ma315 | 4.4786 | mm
ma316 | 4.4786 | mm
ma317 | 4.4786 | mm
ma318 | 4.4786 | mm
ma319 | 4.4786 | mm
ma320 | 4.4786 | mm
ma321 | 4.4786 | mm
ma322 | 4.4786 | mm
ma323 | 4.4786 | mm
ma324 | 4.4786 | mm
ma325 | 4.4786 | mm
ma326 | 4.4786 | mm
ma327 | 4.4786 | mm
ma328 | 4.4786 | mm
ma329 | 4.4786 | mm
ma330 | 4.4786 | mm
ma331 | 4.4786 | mm
ma332 | 4.4786 | mm
ma333 | 4.4786 | mm
ma334 | 4.4786 | mm
ma335 | 4.4786 | mm
ma336 | 4.4786 | mm
ma337 | 4.4786 | mm
ma338 | 4.4786 | mm
ma339 | 4.4786 | mm
ma340 | 4.4786 | mm
ma341 | 4.4786 | mm
ma342 | 4.4786 | mm
ma343 | 4.4786 | mm
ma344 | 4.4786 | mm
ma345 | 4.4786 | mm
ma346 | 4.4786 | mm
ma347 | 4.4786 | mm
ma348 | 4.4786 | mm
ma349 | 4.4786 | mm
ma350 | 4.4786 | mm
ma351 | 4.4786 | mm
ma352 | 4.4786 | mm
ma353 | 4.4786 | mm
ma354 | 4.4786 | mm
ma355 | 4.4786 | mm
ma356 | 4.4786 | mm
ma357 | 4.4786 | mm
ma358 | 4.4786 | mm
ma359 | 4.4786 | mm
ma360 | 4.4786 | mm
ma361 | 4.4786 | mm
ma362 | 4.4786 | mm
ma363 | 4.4786 | mm
ma364 | 4.4786 | mm
ma365 | 4.4786 | mm
ma366 | 4.4786 | mm
ma367 | 4.4786 | mm
ma368 | 4.4786 | mm
ma369 | 4.4786 | mm
ma370 | 4.4786 | mm
ma371 | 4.4786 | mm
ma372 | 4.4786 | mm
ma373 | 4.4786 | mm
ma374 | 4.4786 | mm
ma375 | 4.4786 | mm
ma376 | 4.4786 | mm
ma377 | 4.4786 | mm
ma378 | 4.4786 | mm
ma379 | 4.4786 | mm
ma380 | 4.4786 | mm
ma381 | 4.4786 | mm
ma382 | 4.4786 | mm
ma383 | 4.4786 | mm
ma384 | 4.4786 | mm
ma385 | 4.4786 | mm
ma386 | 4.4786 | mm
ma387 | 4.4786 | mm
ma388 | 4.4786 | mm
ma389 | 4.4786 | mm
ma390 | 4.4786 | mm
ma391 | 4.4786 | mm
ma392 | 4.4786 | mm
ma393 | 4.4786 | mm
ma394 | 4.4786 | mm
ma395 | 4.4786 | mm
ma396 | 4.4786 | mm
ma397 | 4.4786 | mm
ma398 | 4.4786 | mm
ma399 | 4.4786 | mm
ma400 | 4.4786 | mm
ma401 | 4.4786 | mm
ma402 | 4.4786 | mm
ma403 | 4.4786 | mm
ma404 | 4.4786 | mm
ma405 | 4.4786 | mm
ma406 | 4.4786 | mm
ma407 | 4.4786 | mm
ma408 | 4.4786 | mm
ma409 | 4.4786 | mm
ma410 | 4.4786 | mm
ma411 | 4.4786 | mm
ma412 | 4.4786 | mm
ma413 | 4.4786 | mm
ma414 | 4.4786 | mm
ma415 | 4.4786 | mm
ma416 | 4.4786 | mm
ma417 | 4.4786 | mm
ma418 | 4.4786 | mm
ma419 | 4.4786 | mm
ma420 | 4.4786 | mm
ma421 | 4.4786 | mm
ma422 | 4.4786 | mm
ma423 | 4.4786 | mm
ma424 | 4.4786 | mm
ma425 | 4.4786 | mm
ma426 | 4.4786 | mm
ma427 | 4.4786 | mm
ma428 | 4.4786 | mm
ma429 | 4.4786 | mm
ma430 | 4.4786 | mm
ma431 | 4.4786 | mm
ma432 | 4.4786 | mm
ma433 | 4.4786 | mm
ma434 | 4.4786 | mm
ma435 | 4.4786 | mm
ma436 | 4.4786 | mm
ma437 | 4.4786 | mm
ma438 | 4.4786 | mm
ma439 | 4.4786 | mm
ma440 | 4.4786 | mm
ma441 | 4.4786 | mm
ma442 | 4.4786 | mm
ma443 | 4.4786 | mm
ma444 | 4.4786 | mm
ma445 | 4.4786 | mm
ma446 | 4.4786 | mm
ma447 | 4.4786 | mm
ma448 | 4.4786 | mm
ma449 | 4.4786 | mm
ma450 | 4.4786 | mm
ma451 | 4.4786 | mm
ma452 | 4.4786 | mm
ma453 | 4.4786 | mm
ma454 | 4.4786 | mm
ma455 | 4.4786 | mm
ma456 | 4.4786 | mm
ma457 | 4.4786 | mm
ma458 | 4.4786 | mm
ma459 | 4.4786 | mm
ma460 | 4.4786 | mm
ma461 | 4.4786 | mm
ma462 | 4.4786 | mm
ma463 | 4.4786 | mm
ma464 | 4.4786 | mm
ma465 | 4.4786 | mm
ma466 | 4.4786 | mm
ma467 | 4.4786 | mm
ma468 | 4.4786 | mm
ma469 | 4.4786 | mm
ma470 | 4.4786 | mm
ma471 | 4.4786 | mm
ma472 | 4.4786 | mm
ma473 | 4.4786 | mm
ma474 | 4.4786 | mm
ma475 | 4.4786 | mm
ma476 | 4.4786 | mm
ma477 | 4.4786 | mm
ma478 | 4.4786 | mm
ma479 | 4.4786 | mm
ma480 | 4.4786 | mm
ma481 | 4.4786 | mm
ma482 | 4.4786 | mm
ma483 | 4.4786 | mm
ma484 | 4.4786 | mm
ma485 | 4.4786 | mm
ma486 | 4.4786 | mm
ma487 | 4.4786 | mm
ma488 | 4.4786 | mm
ma489 | 4.4786 | mm
ma490 | 4.4786 | mm
ma491 | 4.4786 | mm
ma492 | 4.4786 | mm
ma493 | 4.4786 | mm
ma494 | 4.4786 | mm
ma495 | 4.4786 | mm
ma496 | 4.4786 | mm
ma497 | 4.4786 | mm
ma498 | 4.4786 | mm
ma499 | 4.4786 | mm
ma500 | 4.4786 | mm
ma501 | 4.4786 | mm
ma502 | 4.4786 | mm
ma503 | 4.4786 | mm
ma504 | 4.4786 | mm
ma505 | 4.4786 | mm
ma506 | 4.4786 | mm
ma507 | 4.4786 | mm
ma508 | 4.4786 | mm
ma509 | 4.4786 | mm
ma510 | 4.4786 | mm
ma511 | 4.4786 | mm
ma512 | 4.4786 | mm
ma513 | 4.4786 | mm
ma514 | 4.4786 | mm
ma515 | 4.4786 | mm
ma516 | 4.4786 | mm
ma517 | 4.4786 | mm
ma518 | 4.4786 | mm
ma519 | 4.4786 | mm
ma520 | 4.4786 | mm
ma521 | 4.4786 | mm
ma522 | 4.4786 | mm
ma523 | 4.4786 | mm
ma524 | 4.4786 | mm
ma525 | 4.4786 | mm
ma526 | 4.4786 | mm
ma527 | 4.4786 | mm
ma528 | 4.4786 | mm
ma529 | 4.4786 | mm
ma530 | 4.4786 | mm
ma531 | 4.4786 | mm
ma532 | 4.4786 | mm
ma533 | 4.4786 | mm
ma534 | 4.4786 | mm
ma535 | 4.4786 | mm
ma536 | 4.4786 | mm
ma537 | 4.4786 | mm
ma538 | 4.4786 | mm
ma539 | 4.4786 | mm
ma540 | 4.4786 | mm
ma541 | 4.4786 | mm
ma542 | 4.4786 | mm
ma543 | 4.4786 | mm
ma544 | 4.4786 | mm
ma545 | 4.4786 | mm
ma546 | 4.4786 | mm
ma547 | 4.4786 | mm
ma548 | 4.4786 | mm
ma549 | 4.4786 | mm
ma550 | 4.4786 | mm
ma551 | 4.4786 | mm
ma552 | 4.4786 | mm
ma553 | 4.4786 | mm
ma554 | 4.4786 | mm
ma555 | 4.4786 | mm
ma556 | 4.4786 | mm
ma557 | 4.4786 | mm
ma558 | 4.4786 | mm
ma559 | 4.4786 | mm
ma560 | 4.4786 | mm
ma561 | 4.4786 | mm
ma562 | 4.4786 | mm
ma563 | 4.4786 | mm
ma564 | 4.4786 | mm
ma565 | 4.4786 | mm
ma566 | 4.4786 | mm
ma567 | 4.4786 | mm
ma568 | 4.4786 | mm
ma569 | 4.4786 | mm
ma570 | 4.4786 | mm
ma571 | 4.4786 | mm
ma572 | 4.4786 | mm
ma573 | 4.4786 | mm
ma574 | 4.4786 | mm
ma575 | 4.4786 | mm
ma576 | 4.4786 | mm
ma577 | 4.4786 | mm
ma578 | 4.4786 | mm
ma579 | 4.4786 | mm
ma580 | 4.4786 | mm
ma581 | 4.4786 | mm
ma582 | 4.4786 | mm
ma583 | 4.4786 | mm
ma584 | 4.4786 | mm
ma585 | 4.4786 | mm
ma586 | 4.4786 | mm
ma587 | 4.4786 | mm
ma588 | 4.4786 | mm
ma589 | 4.4786 | mm
ma590 | 4.4786 | mm
ma591 | 4.4786 | mm
ma592 | 4.4786 | mm
ma593 | 4.4786 | mm
ma594 | 4.4786 | mm
ma595 | 4.4786 | mm
ma596 | 4.4786 | mm
ma597 | 4.4786 | mm
ma598 | 4.4786 | mm
ma599 | 4.4786 | mm
ma600 | 4.4786 | mm
r1 | 3.79 | mm
r2 | 3.79 | mm
r3 | 3.7955 | mm
r4 | 3.795 | mm
r5 | 3.7952 | mm
r6 | 3.7947 | mm
r7 | 3.7952 | mm
r8 | 3.7947 | mm
r9 | 3.7952 | mm
r10 | 3.7955 | mm
r11 | 3.7949 | mm
r12 | 3.7954 | mm
r13 | 3.7949 | mm
r14 | 3.7954 | mm
r15 | 3.7957 | mm
r16 | 3.7952 | mm
r17 | 3.7955 | mm
r18 | 3.795 | mm
r19 | 3.7965 | mm
r20 | 3.7968 | mm
r21 | 3.7963 | mm
r22 | 3.7966 | mm
r23 | 3.7961 | mm
r24 | 3.7966 | mm
r25 | 3.7969 | mm
r26 | 3.7964 | mm
r27 | 3.7967 | mm
r28 | 3.7972 | mm
r29 | 3.7967 | mm
r30 | 3.797 | mm
r31 | 3.7965 | mm
r32 | 3.797 | mm
r33 | 3.7973 | mm
r34 | 3.7968 | mm
r35 | 3.7971 | mm
r36 | 3.7986 | mm
r37 | 3.797 | mm
r38 | 3.7985 | mm
r39 | 3.7988 | mm
r40 | 3.7981 | mm
r41 | 3.7986 | mm
r42 | 3.7991 | mm
r43 | 3.7985 | mm
r44 | 3.7988 | mm
r45 | 3.7981 | mm
r46 | 3.7986 | mm
r47 | 3.7991 | mm
r48 | 3.7983 | mm
r49 | 3.7988 | mm
r50 | 3.7993 | mm
r51 | 3.7984 | mm
r52 | 3.7988 | mm
r53 | 3.7993 | mm
r54 | 3.7988 | mm
r55 | 3.7992 | mm
r56 | 3.7995 | mm
r57 | 3.7988 | mm
r58 | 3.7992 | mm
r59 | 3.7997 | mm
r60 | 3.801 | mm
r61 | 3.8004 | mm
r62 | 3.8009 | mm
r63 | 3.8012 | mm
r64 | 3.8004 | mm
r65 | 3.8009 | mm
r66 | 3.8014 | mm
r67 | 3.8006 | mm
r68 | 3.8009 | mm
r69 | 3.8012 | mm
r70 | 3.8014 | mm
r71 | 3.8009 | mm
r72 | 3.8013 | mm
r73 | 3.8016 | mm
r74 | 3.8019 | mm
r75 | 3.8011 | mm
r76 | 3.8014 | mm
r77 | 3.8018 | mm
r78 | 3.8019 | mm
r79 | 3.8013 | mm
r80 | 3.8018 | mm
r81 | 3.8018 | mm
r82 | 3.8013 | mm
r83 | 3.8025 | mm
r84 | 3.8028 | mm
r85 | 3.8032 | mm
r86 | 3.8025 | mm
r87 | 3.8026 | mm
r88 | 3.803 | mm
r89 | 3.8032 | mm
r90 | 3.8027 | mm
r91 | 3.8027 | mm
r92 | 3.8032 | mm
r93 | 3.8034 | mm
r94 | 3.8026 | mm
r95 | 3.8031 | mm
r96 | 3.8031 | mm
r97 | 3.8034 | mm
r98 | 3.8038 | mm
r99 | 3.8039 | mm
r100 | 3.8041 | mm
r101 | 3.8042 | mm
r102 | 3.8046 | mm
r103 | 3.8035 | mm
r104 | 3.8037 | mm
r105 | 3.8038 | mm
r106 | 3.804 | mm
r107 | 3.8041 | mm
r108 | 3.8043 | mm
r109 | 3.8035 | mm
r110 | 3.8046 | mm
r111 | 3.8049 | mm
r112 | 3.8049 | mm
r113 | 3.8052 | mm
r114 | 3.8042 | mm
r115 | 3.8044 | mm
r116 | 3.8045 | mm
r117 | 3.8047 | mm
r118 | 3.8037 | mm
r119 | 3.805 | mm
r120 | 3.805 | mm
r121 | 3.8053 | mm
r122 | 3.8045 | mm
r123 | 3.8045 | mm
r124 | 3.8047 | mm
r125 | 3.8048 | mm
r126 | 3.804 | mm
r127 | 3.8051 | mm
r128 | 3.8049 | mm
r129 | 3.8046 | mm
r130 | 3.8047 | mm
r131 | 3.8045 | mm
r132 | 3.8042 | mm
r133 | 3.8043 | mm
r134 | 3.8052 | mm
r135 | 3.805 | mm
r136 | 3.8049 | mm
r137 | 3.8047 | mm
r138 | 3.8046 | mm
r139 | 3.8046 | mm
r140 | 3.8043 | mm
r141 | 3.8044 | mm
r142 | 3.804 | mm
r143 | 3.8041 | mm
r144 | 3.8039 | mm
r145 | 3.8048 | mm
r146 | 3.8047 | mm
r147 | 3.8045 | mm
r148 | 3.8034 | mm
r149 | 3.8032 | mm
r150 | 3.8043 | mm
r151 | 3.8041 | mm
r152 | 3.804 | mm
r153 | 3.8028 | mm
r154 | 3.8037 | mm
r155 | 3.8036 | mm
r156 | 3.8034 | mm
r157 | 3.8029 | mm
r158 | 3.804 | mm
r159 | 3.803 | mm
r160 | 3.8031 | mm
r161 | 3.8033 | mm
r162 | 3.8036 | mm
r163 | 3.8025 | mm
r164 | 3.8028 | mm
r165 | 3.8028 | mm
r166 | 3.803 | mm
r167 | 3.8022 | mm
r168 | 3.8024 | mm
r169 | 3.8026 | mm
r170 | 3.8018 | mm
r171 | 3.803 | mm
r172 | 3.8016 | mm
r173 | 3.8024 | mm
r174 | 3.8012 | mm
r175 | 3.8019 | mm
r176 | 3.8007 | mm
r177 | 3.7957 | mm
r178 | 3.7946 | mm
r179 | 3.7954 | mm
r180 | 3.7954 | mm
r181 | 3.7943 | mm
r182 | 3.7938 | mm
r183 | 3.7939 | mm
r184 | 3.7941 | mm
r185 | 3.7941 | mm
r186 | 3.7934 | mm
r187 | 3.7935 | mm
r188 | 3.7931 | mm
r189 | 3.7925 | mm
r190 | 3.7921 | mm
r191 | 3.7907 | mm
r192 | 3.7914 | mm
r193 | 3.7902 | mm
r194 | 3.7895 | mm
r195 | 3.7902 | mm
r196 | 3.7884 | mm
r197 | 3.7872 | mm
r198 | 3.788 | mm
r199 | 3.7864 | mm
r200 | 3.7838 | mm
r201 | 3.7828 | mm
r202 | 3.7817 | mm
r203 | 3.7797 | mm
r204 | 3.7781 | mm
r205 | 3.7755 | mm
r206 | 3.7725 | mm
r207 | 3.7695 | mm
r208 | 3.7656 | mm
r209 | 3.7609 | mm
r210 | 3.7344 | mm
r211 | 3.7265 | mm
r212 | 3.716 | mm
r213 | 3.7034 | mm
r214 | 3.698 | mm
r215 | 3.6974 | mm
r216 | 3.6957 | mm
r217 | 3.6964 | mm
r218 | 3.695 | mm
r219 | 3.6934 | mm
r220 | 3.6934 | mm
r221 | 3.6932 | mm
r222 | 3.6922 | mm
r223 | 3.6922 | mm
r224 | 3.6912 | mm
r225 | 3.6902 | mm
r226 | 3.6906 | mm
r227 | 3.6896 | mm
r228 | 3.7099 | mm
r229 | 3.7089 | mm
r230 | 3.7081 | mm
r231 | 3.7061 | mm
r232 | 3.7068 | mm
r233 | 3.706 | mm
r234 | 3.7054 | mm
r235 | 3.7047 | mm
r236 | 3.703 | mm
r237 | 3.7037 | mm
r238 | 3.7018 | mm
r239 | 3.7026 | mm
r240 | 3.7008 | mm
r241 | 3.6965 | mm
r242 | 3.6963 | mm
r243 | 3.6949 | mm
r244 | 3.6959 | mm
r245 | 3.6943 | mm
r246 | 3.6943 | mm
r247 | 3.694 | mm
r248 | 3.6939 | mm
r249 | 3.6937 | mm
r250 | 3.6936 | mm
r251 | 3.6922 | mm
r252 | 3.692 | mm
r253 | 3.6932 | mm
r254 | 3.693 | mm
r255 | 3.6916 | mm
r256 | 3.6914 | mm
r257 | 3.6913 | mm
r258 | 3.6924 | mm
r259 | 3.691 | mm
r260 | 3.691 | mm
r261 | 3.6909 | mm
r262 | 3.6907 | mm
r263 | 3.6906 | mm
r264 | 3.6906 | mm
r265 | 3.6903 | mm
r266 | 3.6903 | mm
r267 | 3.6901 | mm
r268 | 3.6901 | mm
r269 | 3.69 | mm
r270 | 3.6886 | mm
r271 | 3.6886 | mm
r272 | 3.6897 | mm
r273 | 3.6897 | mm
r274 | 3.6896 | mm
r275 | 3.6896 | mm
r276 | 3.6881 | mm
r277 | 3.6881 | mm
r278 | 3.688 | mm
r279 | 3.688 | mm
r280 | 3.6879 | mm
r281 | 3.6891 | mm
r282 | 3.689 | mm
r283 | 3.689 | mm
r284 | 3.6877 | mm
r285 | 3.6876 | mm
r286 | 3.6876 | mm
r287 | 3.6874 | mm
r288 | 3.6874 | mm
r289 | 3.6873 | mm
r290 | 3.6873 | mm
r291 | 3.6873 | mm
r292 | 3.6884 | mm
r293 | 3.6859 | mm
r294 | 3.6871 | mm
r295 | 3.687 | mm
r296 | 3.687 | mm
r297 | 3.687 | mm
r298 | 3.6868 | mm
r299 | 3.6868 | mm
r300 | 3.6867 | mm
r301 | 3.6868 | mm
r302 | 3.6867 | mm
r303 | 3.6867 | mm
r304 | 3.6865 | mm
r305 | 3.6853 | mm
r306 | 3.6851 | mm
r307 | 3.6853 | mm
r308 | 3.6853 | mm
r309 | 3.6853 | mm
r310 | 3.6853 | mm
r311 | 3.6853 | mm
r312 | 3.6853 | mm
r313 | 3.6853 | mm
r314 | 3.6853 | mm
r315 | 3.6853 | mm
r316 | 3.6853 | mm
r317 | 3.6853 | mm
r318 | 3.6853 | mm
r319 | 3.6853 | mm
r320 | 3.6853 | mm
r321 | 3.6853 | mm
r322 | 3.6853 | mm
r323 | 3.6853 | mm
r324 | 3.6853 | mm
r325 | 3.6853 | mm
r326 | 3.6853 | mm
r327 | 3.6853 | mm
r328 | 3.6853 | mm
r329 | 3.6853 | mm
r330 | 3.6853 | mm
r331 | 3.6853 | mm
r332 | 3.6853 | mm
r333 | 3.6853 | mm
r334 | 3.6853 | mm
r335 | 3.6853 | mm
r336 | 3.6853 | mm
r337 | 3.6853 | mm
r338 | 3.6853 | mm
r339 | 3.6853 | mm
r340 | 3.6853 | mm
r341 | 3.6853 | mm
r342 | 3.6853 | mm
r343 | 3.6853 | mm
r344 | 3.6853 | mm
r345 | 3.6853 | mm
r346 | 3.6853 | mm
r347 | 3.6853 | mm
r348 | 3.6853 | mm
r349 | 3.6853 | mm
r350 | 3.6853 | mm
r351 | 3.6853 | mm
r352 | 3.6853 | mm
r353 | 3.6853 | mm
r354 | 3.6853 | mm
r355 | 3.6853 | mm
r356 | 3.6853 | mm
r357 | 3.6853 | mm
r358 | 3.6853 | mm
r359 | 3.6853 | mm
r360 | 3.6853 | mm
r361 | 3.6853 | mm
r362 | 3.6853 | mm
r363 | 3.6853 | mm
r364 | 3.6853 | mm
r365 | 3.6853 | mm
r366 | 3.6853 | mm
r367 | 3.6853 | mm
r368 | 3.6853 | mm
r369 | 3.6853 | mm
r370 | 3.6853 | mm
r371 | 3.6853 | mm
r372 | 3.6853 | mm
r373 | 3.6853 | mm
r374 | 3.6853 | mm
r375 | 3.6853 | mm
r376 | 3.6853 | mm
r377 | 3.6853 | mm
r378 | 3.6853 | mm
r379 | 3.6853 | mm
r380 | 3.6853 | mm
r381 | 3.6853 | mm
r382 | 3.6853 | mm
r383 | 3.6853 | mm
r384 | 3.6853 | mm
r385 | 3.6853 | mm
r386 | 3.6853 | mm
r387 | 3.6853 | mm
r388 | 3.6853 | mm
r389 | 3.6853 | mm
r390 | 3.6853 | mm
r391 | 3.6853 | mm
r392 | 3.6853 | mm
r393 | 3.6853 | mm
r394 | 3.6853 | mm
r395 | 3.6853 | mm
r396 | 3.6853 | mm
r397 | 3.6853 | mm
r398 | 3.6853 | mm
r399 | 3.6853 | mm
r400 | 3.6853 | mm
r401 | 3.6853 | mm
r402 | 3.6853 | mm
r403 | 3.6853 | mm
r404 | 3.6853 | mm
r405 | 3.6853 | mm
r406 | 3.6853 | mm
r407 | 3.6853 | mm
r408 | 3.6853 | mm
r409 | 3.6853 | mm
r410 | 3.6853 | mm
r411 | 3.6853 | mm
r412 | 3.6853 | mm
r413 | 3.6853 | mm
r414 | 3.6853 | mm
r415 | 3.6853 | mm
r416 | 3.6853 | mm
r417 | 3.6853 | mm
r418 | 3.6853 | mm
r419 | 3.6853 | mm
r420 | 3.6853 | mm
r421 | 3.6853 | mm
r422 | 3.6853 | mm
r423 | 3.6853 | mm
r424 | 3.6853 | mm
r425 | 3.6853 | mm
r426 | 3.6853 | mm
r427 | 3.6853 | mm
r428 | 3.6853 | mm
r429 | 3.6853 | mm
r430 | 3.6853 | mm
r431 | 3.6853 | mm
r432 | 3.6853 | mm
r433 | 3.6853 | mm
r434 | 3.6853 | mm
r435 | 3.6853 | mm
r436 | 3.6853 | mm
r437 | 3.6853 | mm
r438 | 3.6853 | mm
r439 | 3.6853 | mm
r440 | 3.6853 | mm
r441 | 3.6853 | mm
r442 | 3.6853 | mm
r443 | 3.6853 | mm
r444 | 3.6853 | mm
r445 | 3.6853 | mm
r446 | 3.6853 | mm
r447 | 3.6853 | mm
r448 | 3.6853 | mm
r449 | 3.6853 | mm
r450 | 3.6853 | mm
r451 | 3.6853 | mm
r452 | 3.6853 | mm
r453 | 3.6853 | mm
r454 | 3.6853 | mm
r455 | 3.6853 | mm
r456 | 3.6853 | mm
r457 | 3.6853 | mm
r458 | 3.6853 | mm
r459 | 3.6853 | mm
r460 | 3.6853 | mm
r461 | 3.6853 | mm
r462 | 3.6853 | mm
r463 | 3.6853 | mm
r464 | 3.6853 | mm
r465 | 3.6853 | mm
r466 | 3.6853 | mm
r467 | 3.6853 | mm
r468 | 3.6853 | mm
r469 | 3.6853 | mm
r470 | 3.6853 | mm
r471 | 3.6853 | mm
r472 | 3.6853 | mm
r473 | 3.6853 | mm
r474 | 3.6853 | mm
r475 | 3.6853 | mm
r476 | 3.6853 | mm
r477 | 3.6853 | mm
r478 | 3.6853 | mm
r479 | 3.6853 | mm
r480 | 3.6853 | mm
r481 | 3.6853 | mm
r482 | 3.6853 | mm
r483 | 3.6853 | mm
r484 | 3.6853 | mm
r485 | 3.6853 | mm
r486 | 3.6853 | mm
r487 | 3.6853 | mm
r488 | 3.6853 | mm
r489 | 3.6853 | mm
r490 | 3.6853 | mm
r491 | 3.6853 | mm
r492 | 3.6853 | mm
r493 | 3.6853 | mm
r494 | 3.6853 | mm
r495 | 3.6853 | mm
r496 | 3.6853 | mm
r497 | 3.6853 | mm
r498 | 3.6853 | mm
r499 | 3.6853 | mm
r500 | 3.6853 | mm
r501 | 3.6853 | mm
r502 | 3.6853 | mm
r503 | 3.6853 | mm
r504 | 3.6853 | mm
r505 | 3.6853 | mm
r506 | 3.6853 | mm
r507 | 3.6853 | mm
r508 | 3.6853 | mm
r509 | 3.6853 | mm
r510 | 3.6853 | mm
r511 | 3.6853 | mm
r512 | 3.6853 | mm
r513 | 3.6853 | mm
r514 | 3.6853 | mm
r515 | 3.6853 | mm
r516 | 3.6853 | mm
r517 | 3.6853 | mm
r518 | 3.6853 | mm
r519 | 3.6853 | mm
r520 | 3.6853 | mm
r521 | 3.6853 | mm
r522 | 3.6853 | mm
r523 | 3.6853 | mm
r524 | 3.6853 | mm
r525 | 3.6853 | mm
r526 | 3.6853 | mm
r527 | 3.6853 | mm
r528 | 3.6853 | mm
r529 | 3.6853 | mm
r530 | 3.6853 | mm
r531 | 3.6853 | mm
r532 | 3.6853 | mm
r533 | 3.6853 | mm
r534 | 3.6853 | mm
r535 | 3.6853 | mm
r536 | 3.6853 | mm
r537 | 3.6853 | mm
r538 | 3.6853 | mm
r539 | 3.6853 | mm
r540 | 3.6853 | mm
r541 | 3.6853 | mm
r542 | 3.6853 | mm
r543 | 3.6853 | mm
r544 | 3.6853 | mm
r545 | 3.6853 | mm
r546 | 3.6853 | mm
r547 | 3.6853 | mm
r548 | 3.6853 | mm
r549 | 3.6853 | mm
r550 | 3.6853 | mm
r551 | 3.6853 | mm
r552 | 3.6853 | mm
r553 | 3.6853 | mm
r554 | 3.6853 | mm
r555 | 3.6853 | mm
r556 | 3.6853 | mm
r557 | 3.6853 | mm
r558 | 3.6853 | mm
r559 | 3.6853 | mm
r560 | 3.6853 | mm
r561 | 3.6853 | mm
r562 | 3.6853 | mm
r563 | 3.6853 | mm
r564 | 3.6853 | mm
r565 | 3.6853 | mm
r566 | 3.6853 | mm
r567 | 3.6853 | mm
r568 | 3.6853 | mm
r569 | 3.6853 | mm
r570 | 3.6853 | mm
r571 | 3.6853 | mm
r572 | 3.6853 | mm
r573 | 3.6853 | mm
r574 | 3.6853 | mm
r575 | 3.6853 | mm
r576 | 3.6853 | mm
r577 | 3.6853 | mm
r578 | 3.6853 | mm
r579 | 3.6853 | mm
r580 | 3.6853 | mm
r581 | 3.6853 | mm
r582 | 3.6853 | mm
r583 | 3.6853 | mm
r584 | 3.6853 | mm
r585 | 3.6853 | mm
r586 | 3.6853 | mm
r587 | 3.6853 | mm
r588 | 3.6853 | mm
r589 | 3.6853 | mm
r590 | 3.6853 | mm
r591 | 3.6853 | mm
r592 | 3.6853 | mm
r593 | 3.6853 | mm
r594 | 3.6853 | mm
r595 | 3.6853 | mm
r596 | 3.6853 | mm
r597 | 3.6853 | mm
r598 | 3.6853 | mm
r599 | 3.6853 | mm
r600 | 3.6853 | mm

## RFQVaneModData
n | a (mm) | m | rho (mm) | L (mm) | V (kV) | phi (deg) | W (MeV) | ma (mm) | r0 (mm) | rho/r0 (%) | Z (mm) | Vane Lengths | L (mm) | Integrated Lengths > Ideal 1 | Integrated Lengths > Ideal 2 | Integrated Lengths > Ideal 3 | Integrated Lengths > Ideal 4 | Cell Num > Ideal 1 | Cell Num > Ideal 2 | Cell Num > Ideal 3 | Cell Num > Ideal 4
1 | 3.79 | 1 | 3.2216 | 21.8 | 85 | -90 | 0.065 | 3.79 | 3.79 | 85.0021 | 21.8 | Part 1 | 505.28 | 1000000 | 1000000 | 1000000 | 1000000 | 1000000 | 1000000 | 1000000 | 1000000
2 | 3.79 | 1 | 3.2216 | 5.45 | 85 | -90 | 0.065 | 3.79 | 3.79 | 85.0021 | 27.25 | Part 2 | 506.05 | 1000000 | 1000000 | 1000000 | 1000000 | 1000000 | 1000000 | 1000000 | 1000000
3 | 3.79 | 1 | 3.2216 | 5.45 | 85 | -90 | 0.065 | 3.79 | 3.79 | 85.0021 | 32.7 | Part 3 | 1026.29 | 1000000 | 1000000 | 1000000 | 1000000 | 1000000 | 1000000 | 1000000 | 1000000
4 | 3.794 | 1.0008 | 3.2258 | 5.45 | 85 | -90 | 0.065 | 3.797 | 3.7955 | 84.9908 | 38.15 | Part 4 | 1004.72 | 1000000 | 1000000 | 1000000 | 1000000 | 1000000 | 1000000 | 1000000 | 1000000
5 | 3.792 | 1.0016 | 3.2255 | 5.45 | 85 | -89.9 | 0.065 | 3.7981 | 3.795 | 84.9924 | 43.6 | Part 5 | 999.24 | 1000000 | 1000000 | 1000000 | 1000000 | 1000000 | 1000000 | 1000000 | 1000000
6 | 3.791 | 1.0022 | 3.2258 | 5.45 | 85 | -89.9 | 0.065 | 3.7993 | 3.7952 | 84.9962 | 49.05 |  |  | 1000000 | 1000000 | 1000000 | 1000000 | 1000000 | 1000000 | 1000000 | 1000000
7 | 3.789 | 1.003 | 3.2254 | 5.45 | 85 | -89.9 | 0.065 | 3.8004 | 3.7947 | 84.9981 | 54.5 | Ideal Lengths | L (mm) | 1000000 | 1000000 | 1000000 | 1000000 | 1000000 | 1000000 | 1000000 | 1000000
8 | 3.788 | 1.0038 | 3.2258 | 5.45 | 85 | -89.9 | 0.065 | 3.8024 | 3.7952 | 84.998 | 59.95 | Part 1 | 500 | 1000000 | 1000000 | 1000000 | 1000000 | 1000000 | 1000000 | 1000000 | 1000000
9 | 3.786 | 1.0046 | 3.2254 | 5.45 | 85 | -89.8 | 0.065 | 3.8034 | 3.7947 | 84.9976 | 65.4 | Part 2 | 1000 | 1000000 | 1000000 | 1000000 | 1000000 | 1000000 | 1000000 | 1000000 | 1000000
10 | 3.785 | 1.0054 | 3.2259 | 5.45 | 85 | -89.8 | 0.065 | 3.8054 | 3.7952 | 84.9996 | 70.85 | Part 3 | 2000 | 1000000 | 1000000 | 1000000 | 1000000 | 1000000 | 1000000 | 1000000 | 1000000
11 | 3.784 | 1.0061 | 3.2263 | 5.45 | 85 | -89.8 | 0.065 | 3.8071 | 3.7955 | 85.0013 | 76.3 | Part 4 | 3000 | 1000000 | 1000000 | 1000000 | 1000000 | 1000000 | 1000000 | 1000000 | 1000000
12 | 3.782 | 1.0068 | 3.2258 | 5.45 | 85 | -89.8 | 0.065 | 3.8077 | 3.7949 | 85.0055 | 81.75 | Part 5 | 4000 | 1000000 | 1000000 | 1000000 | 1000000 | 1000000 | 1000000 | 1000000 | 1000000
13 | 3.781 | 1.0076 | 3.2263 | 5.45 | 85 | -89.7 | 0.065 | 3.8097 | 3.7954 | 85.0052 | 87.2 |  |  | 1000000 | 1000000 | 1000000 | 1000000 | 1000000 | 1000000 | 1000000 | 1000000
14 | 3.779 | 1.0084 | 3.2258 | 5.45 | 85 | -89.7 | 0.065 | 3.8107 | 3.7949 | 85.0052 | 92.65 | NumCells | 307 | 1000000 | 1000000 | 1000000 | 1000000 | 1000000 | 1000000 | 1000000 | 1000000
15 | 3.778 | 1.0092 | 3.2263 | 5.45 | 85 | -89.7 | 0.065 | 3.8128 | 3.7954 | 85.0071 | 98.1 | NumTanks | 5 | 1000000 | 1000000 | 1000000 | 1000000 | 1000000 | 1000000 | 1000000 | 1000000
16 | 3.777 | 1.0099 | 3.2266 | 5.45 | 85 | -89.6 | 0.065 | 3.8144 | 3.7957 | 85.0068 | 103.55 |  |  | 1000000 | 1000000 | 1000000 | 1000000 | 1000000 | 1000000 | 1000000 | 1000000
17 | 3.775 | 1.0107 | 3.2263 | 5.45 | 85 | -89.6 | 0.065 | 3.8154 | 3.7952 | 85.009 | 109 | Num Cells |  | 1000000 | 1000000 | 1000000 | 1000000 | 1000000 | 1000000 | 1000000 | 1000000
18 | 3.774 | 1.0114 | 3.2267 | 5.45 | 85 | -89.6 | 0.065 | 3.817 | 3.7955 | 85.0133 | 114.45 | Part 1 | 92 | 1000000 | 1000000 | 1000000 | 1000000 | 1000000 | 1000000 | 1000000 | 1000000
19 | 3.772 | 1.0122 | 3.2263 | 5.45 | 85 | -89.6 | 0.065 | 3.818 | 3.795 | 85.0132 | 119.9 | Part 2 | 78 | 1000000 | 1000000 | 1000000 | 1000000 | 1000000 | 1000000 | 1000000 | 1000000
20 | 3.772 | 1.013 | 3.2267 | 5.45 | 85 | -89.5 | 0.065 | 3.821 | 3.7965 | 84.9908 | 125.35 | Part 3 | 72 | 1000000 | 1000000 | 1000000 | 1000000 | 1000000 | 1000000 | 1000000 | 1000000
21 | 3.771 | 1.0137 | 3.227 | 5.45 | 85 | -89.5 | 0.065 | 3.8227 | 3.7968 | 84.9925 | 130.8 | Part 4 | 36 | 1000000 | 1000000 | 1000000 | 1000000 | 1000000 | 1000000 | 1000000 | 1000000
22 | 3.769 | 1.0145 | 3.2266 | 5.45 | 85 | -89.5 | 0.065 | 3.8237 | 3.7963 | 84.9927 | 136.25 | Part 5 | 29 | 1000000 | 1000000 | 1000000 | 1000000 | 1000000 | 1000000 | 1000000 | 1000000
23 | 3.768 | 1.0152 | 3.227 | 5.45 | 85 | -89.4 | 0.065 | 3.8253 | 3.7966 | 84.9968 | 141.7 |  |  | 1000000 | 1000000 | 1000000 | 1000000 | 1000000 | 1000000 | 1000000 | 1000000
24 | 3.766 | 1.016 | 3.2266 | 5.45 | 85 | -89.4 | 0.065 | 3.8263 | 3.7961 | 84.9971 | 147.15 |  |  | 1000000 | 1000000 | 1000000 | 1000000 | 1000000 | 1000000 | 1000000 | 1000000
25 | 3.765 | 1.0168 | 3.227 | 5.45 | 85 | -89.4 | 0.065 | 3.8283 | 3.7966 | 84.997 | 152.6 |  |  | 1000000 | 1000000 | 1000000 | 1000000 | 1000000 | 1000000 | 1000000 | 1000000
26 | 3.764 | 1.0175 | 3.2274 | 5.45 | 85 | -89.4 | 0.065 | 3.8299 | 3.7969 | 84.9991 | 158.05 |  |  | 1000000 | 1000000 | 1000000 | 1000000 | 1000000 | 1000000 | 1000000 | 1000000
27 | 3.762 | 1.0183 | 3.2269 | 5.45 | 85 | -89.3 | 0.065 | 3.8308 | 3.7964 | 84.9995 | 163.5 |  |  | 1000000 | 1000000 | 1000000 | 1000000 | 1000000 | 1000000 | 1000000 | 1000000
28 | 3.761 | 1.019 | 3.2274 | 5.45 | 85 | -89.3 | 0.065 | 3.8325 | 3.7967 | 85.0037 | 168.95 |  |  | 1000000 | 1000000 | 1000000 | 1000000 | 1000000 | 1000000 | 1000000 | 1000000
29 | 3.76 | 1.0198 | 3.2278 | 5.45 | 85 | -89.3 | 0.065 | 3.8344 | 3.7972 | 85.0039 | 174.4 |  |  | 1000000 | 1000000 | 1000000 | 1000000 | 1000000 | 1000000 | 1000000 | 1000000
30 | 3.758 | 1.0206 | 3.2274 | 5.45 | 85 | -89.3 | 0.065 | 3.8354 | 3.7967 | 85.0042 | 179.85 |  |  | 1000000 | 1000000 | 1000000 | 1000000 | 1000000 | 1000000 | 1000000 | 1000000
31 | 3.757 | 1.0213 | 3.2276 | 5.45 | 85 | -89.2 | 0.065 | 3.837 | 3.797 | 85.0042 | 185.3 |  |  | 1000000 | 1000000 | 1000000 | 1000000 | 1000000 | 1000000 | 1000000 | 1000000
32 | 3.755 | 1.0221 | 3.2272 | 5.45 | 85 | -89.2 | 0.065 | 3.838 | 3.7965 | 85.0045 | 190.75 |  |  | 1000000 | 1000000 | 1000000 | 1000000 | 1000000 | 1000000 | 1000000 | 1000000
33 | 3.754 | 1.0229 | 3.2276 | 5.45 | 85 | -89.2 | 0.065 | 3.84 | 3.797 | 85.0049 | 196.2 |  |  | 1000000 | 1000000 | 1000000 | 1000000 | 1000000 | 1000000 | 1000000 | 1000000
34 | 3.753 | 1.0236 | 3.228 | 5.45 | 85 | -89.1 | 0.065 | 3.8416 | 3.7973 | 85.0091 | 201.65 |  |  | 1000000 | 1000000 | 1000000 | 1000000 | 1000000 | 1000000 | 1000000 | 1000000
35 | 3.751 | 1.0244 | 3.2276 | 5.45 | 85 | -89.1 | 0.065 | 3.8425 | 3.7968 | 85.0098 | 207.1 |  |  | 1000000 | 1000000 | 1000000 | 1000000 | 1000000 | 1000000 | 1000000 | 1000000
36 | 3.75 | 1.0251 | 3.2279 | 5.45 | 85 | -89 | 0.065 | 3.8441 | 3.7971 | 85.0097 | 212.55 |  |  | 1000000 | 1000000 | 1000000 | 1000000 | 1000000 | 1000000 | 1000000 | 1000000
37 | 3.75 | 1.0259 | 3.2283 | 5.45 | 85 | -89 | 0.065 | 3.8471 | 3.7986 | 84.9874 | 218 |  |  | 1000000 | 1000000 | 1000000 | 1000000 | 1000000 | 1000000 | 1000000 | 1000000
38 | 3.747 | 1.0267 | 3.2279 | 5.45 | 85 | -88.9 | 0.065 | 3.847 | 3.797 | 85.0106 | 223.45 |  |  | 1000000 | 1000000 | 1000000 | 1000000 | 1000000 | 1000000 | 1000000 | 1000000
39 | 3.747 | 1.0275 | 3.2283 | 5.45 | 85 | -88.8 | 0.065 | 3.85 | 3.7985 | 84.9883 | 228.9 |  |  | 1000000 | 1000000 | 1000000 | 1000000 | 1000000 | 1000000 | 1000000 | 1000000
40 | 3.746 | 1.0282 | 3.2287 | 5.45 | 85 | -88.7 | 0.065 | 3.8516 | 3.7988 | 84.993 | 234.35 |  |  | 1000000 | 1000000 | 1000000 | 1000000 | 1000000 | 1000000 | 1000000 | 1000000
41 | 3.744 | 1.0289 | 3.2281 | 5.46 | 85 | -88.6 | 0.065 | 3.8522 | 3.7981 | 84.9933 | 239.81 |  |  | 1000000 | 1000000 | 1000000 | 1000000 | 1000000 | 1000000 | 1000000 | 1000000
42 | 3.743 | 1.0297 | 3.2286 | 5.46 | 85 | -88.6 | 0.065 | 3.8542 | 3.7986 | 84.9938 | 245.27 |  |  | 1000000 | 1000000 | 1000000 | 1000000 | 1000000 | 1000000 | 1000000 | 1000000
43 | 3.742 | 1.0305 | 3.229 | 5.46 | 85 | -88.5 | 0.065 | 3.8561 | 3.7991 | 84.9941 | 250.73 |  |  | 1000000 | 1000000 | 1000000 | 1000000 | 1000000 | 1000000 | 1000000 | 1000000
44 | 3.74 | 1.0313 | 3.2285 | 5.46 | 85 | -88.4 | 0.065 | 3.8571 | 3.7985 | 84.9926 | 256.19 |  |  | 1000000 | 1000000 | 1000000 | 1000000 | 1000000 | 1000000 | 1000000 | 1000000
45 | 3.739 | 1.032 | 3.2289 | 5.46 | 85 | -88.3 | 0.065 | 3.8586 | 3.7988 | 84.9971 | 261.65 |  |  | 1000000 | 1000000 | 1000000 | 1000000 | 1000000 | 1000000 | 1000000 | 1000000
46 | 3.737 | 1.0327 | 3.2283 | 5.46 | 85 | -88.2 | 0.065 | 3.8592 | 3.7981 | 84.9978 | 267.11 |  |  | 1000000 | 1000000 | 1000000 | 1000000 | 1000000 | 1000000 | 1000000 | 1000000
47 | 3.736 | 1.0335 | 3.2287 | 5.46 | 85 | -88.2 | 0.065 | 3.8612 | 3.7986 | 84.9984 | 272.57 |  |  | 1000000 | 1000000 | 1000000 | 1000000 | 1000000 | 1000000 | 1000000 | 1000000
48 | 3.735 | 1.0343 | 3.2292 | 5.46 | 85 | -88.1 | 0.066 | 3.8631 | 3.7991 | 84.9988 | 278.03 |  |  | 1000000 | 1000000 | 1000000 | 1000000 | 1000000 | 1000000 | 1000000 | 1000000
49 | 3.733 | 1.035 | 3.2286 | 5.46 | 85 | -88 | 0.066 | 3.8637 | 3.7983 | 85.0016 | 283.49 |  |  | 1000000 | 1000000 | 1000000 | 1000000 | 1000000 | 1000000 | 1000000 | 1000000
50 | 3.732 | 1.0358 | 3.2291 | 5.47 | 85 | -87.9 | 0.066 | 3.8656 | 3.7988 | 85.002 | 288.96 |  |  | 1000000 | 1000000 | 1000000 | 1000000 | 1000000 | 1000000 | 1000000 | 1000000
51 | 3.731 | 1.0366 | 3.2295 | 5.47 | 85 | -87.8 | 0.066 | 3.8676 | 3.7993 | 85.0027 | 294.43 |  |  | 1000000 | 1000000 | 1000000 | 1000000 | 1000000 | 1000000 | 1000000 | 1000000
52 | 3.729 | 1.0372 | 3.2288 | 5.47 | 85 | -87.8 | 0.066 | 3.8677 | 3.7984 | 85.0054 | 299.9 |  |  | 1000000 | 1000000 | 1000000 | 1000000 | 1000000 | 1000000 | 1000000 | 1000000
53 | 3.728 | 1.038 | 3.2292 | 5.47 | 85 | -87.7 | 0.066 | 3.8697 | 3.7988 | 85.0061 | 305.37 |  |  | 1000000 | 1000000 | 1000000 | 1000000 | 1000000 | 1000000 | 1000000 | 1000000
54 | 3.727 | 1.0388 | 3.2297 | 5.47 | 85 | -87.6 | 0.066 | 3.8716 | 3.7993 | 85.0066 | 310.84 |  |  | 1000000 | 1000000 | 1000000 | 1000000 | 1000000 | 1000000 | 1000000 | 1000000
55 | 3.725 | 1.0396 | 3.2292 | 5.47 | 85 | -87.5 | 0.066 | 3.8725 | 3.7988 | 85.0055 | 316.31 |  |  | 1000000 | 1000000 | 1000000 | 1000000 | 1000000 | 1000000 | 1000000 | 1000000
56 | 3.724 | 1.0404 | 3.2296 | 5.48 | 85 | -87.4 | 0.066 | 3.8744 | 3.7992 | 85.006 | 321.79 |  |  | 1000000 | 1000000 | 1000000 | 1000000 | 1000000 | 1000000 | 1000000 | 1000000
57 | 3.723 | 1.0411 | 3.23 | 5.48 | 85 | -87.4 | 0.066 | 3.876 | 3.7995 | 85.011 | 327.27 |  |  | 1000000 | 1000000 | 1000000 | 1000000 | 1000000 | 1000000 | 1000000 | 1000000
58 | 3.721 | 1.0418 | 3.2293 | 5.48 | 85 | -87.3 | 0.066 | 3.8765 | 3.7988 | 85.0096 | 332.75 |  |  | 1000000 | 1000000 | 1000000 | 1000000 | 1000000 | 1000000 | 1000000 | 1000000
59 | 3.72 | 1.0426 | 3.2297 | 5.48 | 85 | -87.2 | 0.066 | 3.8785 | 3.7992 | 85.0102 | 338.23 |  |  | 1000000 | 1000000 | 1000000 | 1000000 | 1000000 | 1000000 | 1000000 | 1000000
60 | 3.719 | 1.0434 | 3.2302 | 5.48 | 85 | -87.1 | 0.066 | 3.8804 | 3.7997 | 85.0111 | 343.71 |  |  | 1000000 | 1000000 | 1000000 | 1000000 | 1000000 | 1000000 | 1000000 | 1000000
61 | 3.719 | 1.0441 | 3.2305 | 5.49 | 85 | -87 | 0.066 | 3.883 | 3.801 | 84.991 | 349.2 |  |  | 1000000 | 1000000 | 1000000 | 1000000 | 1000000 | 1000000 | 1000000 | 1000000
62 | 3.717 | 1.0449 | 3.2301 | 5.49 | 85 | -87 | 0.066 | 3.8839 | 3.8004 | 84.9921 | 354.69 |  |  | 1000000 | 1000000 | 1000000 | 1000000 | 1000000 | 1000000 | 1000000 | 1000000
63 | 3.716 | 1.0457 | 3.2304 | 5.49 | 85 | -86.9 | 0.066 | 3.8858 | 3.8009 | 84.9907 | 360.18 |  |  | 1000000 | 1000000 | 1000000 | 1000000 | 1000000 | 1000000 | 1000000 | 1000000
64 | 3.715 | 1.0464 | 3.2307 | 5.5 | 85 | -86.8 | 0.066 | 3.8874 | 3.8012 | 84.9913 | 365.68 |  |  | 1000000 | 1000000 | 1000000 | 1000000 | 1000000 | 1000000 | 1000000 | 1000000
65 | 3.713 | 1.0471 | 3.2302 | 5.5 | 85 | -86.7 | 0.066 | 3.8879 | 3.8004 | 84.9946 | 371.18 |  |  | 1000000 | 1000000 | 1000000 | 1000000 | 1000000 | 1000000 | 1000000 | 1000000
66 | 3.712 | 1.0479 | 3.2306 | 5.5 | 85 | -86.6 | 0.067 | 3.8898 | 3.8009 | 84.9953 | 376.68 |  |  | 1000000 | 1000000 | 1000000 | 1000000 | 1000000 | 1000000 | 1000000 | 1000000
67 | 3.711 | 1.0487 | 3.2309 | 5.5 | 85 | -86.6 | 0.067 | 3.8917 | 3.8014 | 84.994 | 382.18 |  |  | 1000000 | 1000000 | 1000000 | 1000000 | 1000000 | 1000000 | 1000000 | 1000000
68 | 3.709 | 1.0494 | 3.2304 | 5.51 | 85 | -86.4 | 0.067 | 3.8922 | 3.8006 | 84.9974 | 387.69 |  |  | 1000000 | 1000000 | 1000000 | 1000000 | 1000000 | 1000000 | 1000000 | 1000000
69 | 3.708 | 1.0501 | 3.2307 | 5.51 | 85 | -86.3 | 0.067 | 3.8938 | 3.8009 | 84.9981 | 393.2 |  |  | 1000000 | 1000000 | 1000000 | 1000000 | 1000000 | 1000000 | 1000000 | 1000000
70 | 3.707 | 1.0508 | 3.231 | 5.52 | 85 | -86.2 | 0.067 | 3.8953 | 3.8012 | 85.0009 | 398.72 |  |  | 1000000 | 1000000 | 1000000 | 1000000 | 1000000 | 1000000 | 1000000 | 1000000
71 | 3.706 | 1.0515 | 3.2313 | 5.52 | 85 | -86.1 | 0.067 | 3.8969 | 3.8014 | 85.0014 | 404.24 |  |  | 1000000 | 1000000 | 1000000 | 1000000 | 1000000 | 1000000 | 1000000 | 1000000
72 | 3.704 | 1.0523 | 3.2308 | 5.52 | 85 | -85.9 | 0.067 | 3.8977 | 3.8009 | 85.0008 | 409.76 |  |  | 1000000 | 1000000 | 1000000 | 1000000 | 1000000 | 1000000 | 1000000 | 1000000
73 | 3.703 | 1.0531 | 3.2311 | 5.53 | 85 | -85.8 | 0.067 | 3.8996 | 3.8013 | 84.9995 | 415.29 |  |  | 1000000 | 1000000 | 1000000 | 1000000 | 1000000 | 1000000 | 1000000 | 1000000
74 | 3.702 | 1.0538 | 3.2314 | 5.53 | 85 | -85.7 | 0.067 | 3.9012 | 3.8016 | 85.0004 | 420.82 |  |  | 1000000 | 1000000 | 1000000 | 1000000 | 1000000 | 1000000 | 1000000 | 1000000
75 | 3.701 | 1.0545 | 3.2317 | 5.54 | 85 | -85.6 | 0.067 | 3.9027 | 3.8019 | 85.0033 | 426.36 |  |  | 1000000 | 1000000 | 1000000 | 1000000 | 1000000 | 1000000 | 1000000 | 1000000
76 | 3.699 | 1.0552 | 3.231 | 5.54 | 85 | -85.4 | 0.068 | 3.9032 | 3.8011 | 85.0024 | 431.9 |  |  | 1000000 | 1000000 | 1000000 | 1000000 | 1000000 | 1000000 | 1000000 | 1000000
77 | 3.698 | 1.0559 | 3.2314 | 5.55 | 85 | -85.3 | 0.068 | 3.9047 | 3.8014 | 85.0075 | 437.45 |  |  | 1000000 | 1000000 | 1000000 | 1000000 | 1000000 | 1000000 | 1000000 | 1000000
78 | 3.697 | 1.0567 | 3.2318 | 5.55 | 85 | -85.2 | 0.068 | 3.9066 | 3.8018 | 85.0064 | 443 |  |  | 1000000 | 1000000 | 1000000 | 1000000 | 1000000 | 1000000 | 1000000 | 1000000
79 | 3.696 | 1.0573 | 3.232 | 5.56 | 85 | -85.1 | 0.068 | 3.9078 | 3.8019 | 85.0114 | 448.56 |  |  | 1000000 | 1000000 | 1000000 | 1000000 | 1000000 | 1000000 | 1000000 | 1000000
80 | 3.694 | 1.0581 | 3.2314 | 5.56 | 85 | -84.9 | 0.068 | 3.9086 | 3.8013 | 85.0086 | 454.12 |  |  | 1000000 | 1000000 | 1000000 | 1000000 | 1000000 | 1000000 | 1000000 | 1000000
81 | 3.693 | 1.0589 | 3.2319 | 5.57 | 85 | -84.8 | 0.068 | 3.9105 | 3.8018 | 85.0099 | 459.69 |  |  | 1000000 | 1000000 | 1000000 | 1000000 | 1000000 | 1000000 | 1000000 | 1000000
82 | 3.692 | 1.0595 | 3.232 | 5.58 | 85 | -84.7 | 0.068 | 3.9117 | 3.8018 | 85.0126 | 465.27 |  |  | 1000000 | 1000000 | 1000000 | 1000000 | 1000000 | 1000000 | 1000000 | 1000000
83 | 3.69 | 1.0603 | 3.2315 | 5.58 | 85 | -84.6 | 0.069 | 3.9125 | 3.8013 | 85.0122 | 470.85 |  |  | 1000000 | 1000000 | 1000000 | 1000000 | 1000000 | 1000000 | 1000000 | 1000000
84 | 3.69 | 1.061 | 3.2319 | 5.59 | 85 | -84.4 | 0.069 | 3.9151 | 3.8025 | 84.9923 | 476.44 |  |  | 1000000 | 1000000 | 1000000 | 1000000 | 1000000 | 1000000 | 1000000 | 1000000
85 | 3.689 | 1.0617 | 3.232 | 5.6 | 85 | -84.3 | 0.069 | 3.9166 | 3.8028 | 84.9909 | 482.04 |  |  | 1000000 | 1000000 | 1000000 | 1000000 | 1000000 | 1000000 | 1000000 | 1000000
86 | 3.688 | 1.0625 | 3.2325 | 5.6 | 85 | -84.2 | 0.069 | 3.9185 | 3.8032 | 84.992 | 487.64 |  |  | 1000000 | 1000000 | 1000000 | 1000000 | 1000000 | 1000000 | 1000000 | 1000000
87 | 3.686 | 1.0632 | 3.2319 | 5.61 | 85 | -84.1 | 0.069 | 3.919 | 3.8025 | 84.9938 | 493.25 |  |  | 1000000 | 1000000 | 1000000 | 1000000 | 1000000 | 1000000 | 1000000 | 1000000
88 | 3.685 | 1.0638 | 3.232 | 5.62 | 85 | -83.9 | 0.069 | 3.9201 | 3.8026 | 84.9966 | 498.87 |  |  | 1000000 | 1000000 | 1000000 | 1000000 | 1000000 | 1000000 | 1000000 | 1000000
89 | 3.684 | 1.0646 | 3.2325 | 5.63 | 85 | -83.8 | 0.07 | 3.922 | 3.803 | 84.9978 | 504.5 |  |  | 1000000 | 1000000 | 1000000 | 1000000 | 1000000 | 1000000 | 1000000 | 1000000
90 | 3.683 | 1.0653 | 3.2328 | 5.63 | 85 | -83.7 | 0.07 | 3.9235 | 3.8032 | 85.001 | 510.13 |  |  | 1000000 | 1000000 | 1000000 | 1000000 | 1000000 | 1000000 | 1000000 | 1000000
91 | 3.681 | 1.0661 | 3.2322 | 5.64 | 85 | -83.6 | 0.07 | 3.9243 | 3.8027 | 84.9987 | 515.77 |  |  | 1000000 | 1000000 | 1000000 | 1000000 | 1000000 | 1000000 | 1000000 | 1000000
92 | 3.68 | 1.0667 | 3.2324 | 5.65 | 85 | -83.4 | 0.07 | 3.9255 | 3.8027 | 85.0016 | 521.42 |  |  | 505.28 | 1000000 | 1000000 | 1000000 | 92 | 1000000 | 1000000 | 1000000
93 | 3.679 | 1.0675 | 3.2327 | 5.66 | 85 | -83.3 | 0.071 | 3.9273 | 3.8032 | 85.0008 | 527.08 |  |  | 1000000 | 1000000 | 1000000 | 1000000 | 1000000 | 1000000 | 1000000 | 1000000
94 | 3.678 | 1.0682 | 3.2331 | 5.67 | 85 | -83.2 | 0.071 | 3.9288 | 3.8034 | 85.0061 | 532.75 |  |  | 516.63 | 1000000 | 1000000 | 1000000 | 94 | 1000000 | 1000000 | 1000000
95 | 3.676 | 1.0689 | 3.2325 | 5.68 | 85 | -83 | 0.071 | 3.9293 | 3.8026 | 85.0081 | 538.43 |  |  | 1000000 | 1000000 | 1000000 | 1000000 | 1000000 | 1000000 | 1000000 | 1000000
96 | 3.675 | 1.0697 | 3.2329 | 5.69 | 85 | -82.9 | 0.071 | 3.9311 | 3.8031 | 85.0073 | 544.12 |  |  | 528.02 | 1000000 | 1000000 | 1000000 | 96 | 1000000 | 1000000 | 1000000
97 | 3.674 | 1.0703 | 3.2331 | 5.7 | 85 | -82.8 | 0.071 | 3.9323 | 3.8031 | 85.0103 | 549.82 |  |  | 1000000 | 1000000 | 1000000 | 1000000 | 1000000 | 1000000 | 1000000 | 1000000
98 | 3.673 | 1.071 | 3.2334 | 5.71 | 85 | -82.7 | 0.072 | 3.9338 | 3.8034 | 85.0136 | 555.53 |  |  | 539.45 | 1000000 | 1000000 | 1000000 | 98 | 1000000 | 1000000 | 1000000
99 | 3.672 | 1.0718 | 3.2328 | 5.72 | 85 | -82.5 | 0.072 | 3.9356 | 3.8038 | 84.9881 | 561.25 |  |  | 1000000 | 1000000 | 1000000 | 1000000 | 1000000 | 1000000 | 1000000 | 1000000
100 | 3.671 | 1.0724 | 3.233 | 5.73 | 85 | -82.3 | 0.072 | 3.9368 | 3.8039 | 84.9911 | 566.98 |  |  | 550.92 | 1000000 | 1000000 | 1000000 | 100 | 1000000 | 1000000 | 1000000
101 | 3.67 | 1.0731 | 3.2331 | 5.74 | 85 | -82.2 | 0.073 | 3.9383 | 3.8041 | 84.9901 | 572.72 |  |  | 1000000 | 1000000 | 1000000 | 1000000 | 1000000 | 1000000 | 1000000 | 1000000
102 | 3.669 | 1.0737 | 3.2334 | 5.75 | 85 | -82 | 0.073 | 3.9394 | 3.8042 | 84.9955 | 578.47 |  |  | 562.43 | 1000000 | 1000000 | 1000000 | 102 | 1000000 | 1000000 | 1000000
103 | 3.668 | 1.0745 | 3.2336 | 5.76 | 85 | -81.8 | 0.073 | 3.9413 | 3.8046 | 84.9924 | 584.23 |  |  | 1000000 | 1000000 | 1000000 | 1000000 | 1000000 | 1000000 | 1000000 | 1000000
104 | 3.666 | 1.075 | 3.233 | 5.78 | 85 | -81.7 | 0.074 | 3.9409 | 3.8035 | 85.0004 | 590.01 |  |  | 574 | 1000000 | 1000000 | 1000000 | 104 | 1000000 | 1000000 | 1000000
105 | 3.665 | 1.0757 | 3.2331 | 5.79 | 85 | -81.5 | 0.074 | 3.9424 | 3.8037 | 84.9994 | 595.8 |  |  | 1000000 | 1000000 | 1000000 | 1000000 | 1000000 | 1000000 | 1000000 | 1000000
106 | 3.664 | 1.0763 | 3.2333 | 5.8 | 85 | -81.3 | 0.074 | 3.9436 | 3.8038 | 85.0025 | 601.6 |  |  | 585.62 | 1000000 | 1000000 | 1000000 | 106 | 1000000 | 1000000 | 1000000
107 | 3.663 | 1.077 | 3.2336 | 5.82 | 85 | -81.2 | 0.075 | 3.9451 | 3.804 | 85.0039 | 607.42 |  |  | 1000000 | 1000000 | 1000000 | 1000000 | 1000000 | 1000000 | 1000000 | 1000000
108 | 3.662 | 1.0776 | 3.2337 | 5.83 | 85 | -81 | 0.075 | 3.9462 | 3.8041 | 85.007 | 613.25 |  |  | 597.29 | 1000000 | 1000000 | 1000000 | 108 | 1000000 | 1000000 | 1000000
109 | 3.661 | 1.0783 | 3.2339 | 5.84 | 85 | -80.8 | 0.075 | 3.9477 | 3.8043 | 85.0061 | 619.09 |  |  | 1000000 | 1000000 | 1000000 | 1000000 | 1000000 | 1000000 | 1000000 | 1000000
110 | 3.659 | 1.079 | 3.2333 | 5.86 | 85 | -80.7 | 0.076 | 3.9481 | 3.8035 | 85.0081 | 624.95 |  |  | 609.02 | 1000000 | 1000000 | 1000000 | 110 | 1000000 | 1000000 | 1000000
111 | 3.659 | 1.0796 | 3.2335 | 5.87 | 85 | -80.5 | 0.076 | 3.9503 | 3.8046 | 84.9881 | 630.82 |  |  | 1000000 | 1000000 | 1000000 | 1000000 | 1000000 | 1000000 | 1000000 | 1000000
112 | 3.658 | 1.0803 | 3.2338 | 5.89 | 85 | -80.3 | 0.077 | 3.9517 | 3.8049 | 84.9916 | 636.71 |  |  | 620.82 | 1000000 | 1000000 | 1000000 | 112 | 1000000 | 1000000 | 1000000
113 | 3.657 | 1.0809 | 3.234 | 5.91 | 85 | -80.2 | 0.077 | 3.9529 | 3.8049 | 84.9948 | 642.62 |  |  | 1000000 | 1000000 | 1000000 | 1000000 | 1000000 | 1000000 | 1000000 | 1000000
114 | 3.656 | 1.0816 | 3.2343 | 5.92 | 85 | -80 | 0.077 | 3.9543 | 3.8052 | 84.9987 | 648.54 |  |  | 632.68 | 1000000 | 1000000 | 1000000 | 114 | 1000000 | 1000000 | 1000000
115 | 3.654 | 1.0822 | 3.2336 | 5.94 | 85 | -79.8 | 0.078 | 3.9544 | 3.8042 | 85.0005 | 654.48 |  |  | 1000000 | 1000000 | 1000000 | 1000000 | 1000000 | 1000000 | 1000000 | 1000000
116 | 3.653 | 1.0829 | 3.2338 | 5.96 | 85 | -79.6 | 0.078 | 3.9558 | 3.8044 | 85.0017 | 660.44 |  |  | 644.61 | 1000000 | 1000000 | 1000000 | 116 | 1000000 | 1000000 | 1000000
117 | 3.652 | 1.0835 | 3.234 | 5.97 | 85 | -79.5 | 0.079 | 3.9569 | 3.8045 | 85.005 | 666.41 |  |  | 1000000 | 1000000 | 1000000 | 1000000 | 1000000 | 1000000 | 1000000 | 1000000
118 | 3.651 | 1.0842 | 3.2343 | 5.99 | 85 | -79.3 | 0.079 | 3.9584 | 3.8047 | 85.0089 | 672.4 |  |  | 656.61 | 1000000 | 1000000 | 1000000 | 118 | 1000000 | 1000000 | 1000000
119 | 3.649 | 1.0848 | 3.2335 | 6.01 | 85 | -79.1 | 0.08 | 3.9584 | 3.8037 | 85.0084 | 678.41 |  |  | 1000000 | 1000000 | 1000000 | 1000000 | 1000000 | 1000000 | 1000000 | 1000000
120 | 3.649 | 1.0855 | 3.2338 | 6.03 | 85 | -79 | 0.08 | 3.961 | 3.805 | 84.9888 | 684.44 |  |  | 668.69 | 1000000 | 1000000 | 1000000 | 120 | 1000000 | 1000000 | 1000000
121 | 3.648 | 1.0861 | 3.234 | 6.05 | 85 | -78.8 | 0.081 | 3.9621 | 3.805 | 84.9921 | 690.49 |  |  | 1000000 | 1000000 | 1000000 | 1000000 | 1000000 | 1000000 | 1000000 | 1000000
122 | 3.647 | 1.0868 | 3.2342 | 6.07 | 85 | -78.6 | 0.081 | 3.9636 | 3.8053 | 84.9937 | 696.56 |  |  | 680.85 | 1000000 | 1000000 | 1000000 | 122 | 1000000 | 1000000 | 1000000
123 | 3.645 | 1.0875 | 3.2336 | 6.09 | 85 | -78.4 | 0.082 | 3.9639 | 3.8045 | 84.9961 | 702.65 |  |  | 1000000 | 1000000 | 1000000 | 1000000 | 1000000 | 1000000 | 1000000 | 1000000
124 | 3.644 | 1.0881 | 3.2338 | 6.11 | 85 | -78.2 | 0.082 | 3.965 | 3.8045 | 84.9995 | 708.76 |  |  | 693.09 | 1000000 | 1000000 | 1000000 | 124 | 1000000 | 1000000 | 1000000
125 | 3.643 | 1.0888 | 3.2341 | 6.13 | 85 | -78.1 | 0.083 | 3.9665 | 3.8047 | 85.0011 | 714.89 |  |  | 1000000 | 1000000 | 1000000 | 1000000 | 1000000 | 1000000 | 1000000 | 1000000
126 | 3.642 | 1.0894 | 3.2344 | 6.16 | 85 | -77.9 | 0.084 | 3.9676 | 3.8048 | 85.009 | 721.05 |  |  | 705.43 | 1000000 | 1000000 | 1000000 | 126 | 1000000 | 1000000 | 1000000
127 | 3.64 | 1.0901 | 3.2337 | 6.18 | 85 | -77.7 | 0.084 | 3.968 | 3.804 | 85.0093 | 727.23 |  |  | 1000000 | 1000000 | 1000000 | 1000000 | 1000000 | 1000000 | 1000000 | 1000000
128 | 3.64 | 1.0907 | 3.2339 | 6.2 | 85 | -77.5 | 0.085 | 3.9701 | 3.8051 | 84.9894 | 733.43 |  |  | 717.86 | 1000000 | 1000000 | 1000000 | 128 | 1000000 | 1000000 | 1000000
129 | 3.639 | 1.0912 | 3.2338 | 6.23 | 85 | -77.2 | 0.086 | 3.9709 | 3.8049 | 84.9901 | 739.66 |  |  | 1000000 | 1000000 | 1000000 | 1000000 | 1000000 | 1000000 | 1000000 | 1000000
130 | 3.638 | 1.0916 | 3.2338 | 6.25 | 85 | -77 | 0.086 | 3.9712 | 3.8046 | 84.9972 | 745.91 |  |  | 730.39 | 1000000 | 1000000 | 1000000 | 130 | 1000000 | 1000000 | 1000000
131 | 3.637 | 1.0922 | 3.234 | 6.28 | 85 | -76.7 | 0.087 | 3.9723 | 3.8047 | 85.0006 | 752.19 |  |  | 1000000 | 1000000 | 1000000 | 1000000 | 1000000 | 1000000 | 1000000 | 1000000
132 | 3.636 | 1.0927 | 3.234 | 6.3 | 85 | -76.4 | 0.088 | 3.9731 | 3.8045 | 85.0037 | 758.49 |  |  | 743.02 | 1000000 | 1000000 | 1000000 | 132 | 1000000 | 1000000 | 1000000
133 | 3.635 | 1.0931 | 3.2339 | 6.33 | 85 | -76.2 | 0.088 | 3.9734 | 3.8042 | 85.0087 | 764.82 |  |  | 1000000 | 1000000 | 1000000 | 1000000 | 1000000 | 1000000 | 1000000 | 1000000
134 | 3.634 | 1.0937 | 3.2341 | 6.36 | 85 | -75.9 | 0.089 | 3.9745 | 3.8043 | 85.0122 | 771.18 |  |  | 755.76 | 1000000 | 1000000 | 1000000 | 134 | 1000000 | 1000000 | 1000000
135 | 3.634 | 1.0942 | 3.234 | 6.38 | 85 | -75.6 | 0.09 | 3.9763 | 3.8052 | 84.9896 | 777.56 |  |  | 1000000 | 1000000 | 1000000 | 1000000 | 1000000 | 1000000 | 1000000 | 1000000
136 | 3.633 | 1.0947 | 3.2342 | 6.41 | 85 | -75.4 | 0.091 | 3.977 | 3.805 | 84.9971 | 783.97 |  |  | 768.61 | 1000000 | 1000000 | 1000000 | 136 | 1000000 | 1000000 | 1000000
137 | 3.632 | 1.0952 | 3.2342 | 6.44 | 85 | -75.1 | 0.092 | 3.9778 | 3.8049 | 85.0002 | 790.41 |  |  | 1000000 | 1000000 | 1000000 | 1000000 | 1000000 | 1000000 | 1000000 | 1000000
138 | 3.631 | 1.0957 | 3.2341 | 6.47 | 85 | -74.8 | 0.093 | 3.9785 | 3.8047 | 85.0013 | 796.88 |  |  | 781.58 | 1000000 | 1000000 | 1000000 | 138 | 1000000 | 1000000 | 1000000
139 | 3.63 | 1.0962 | 3.2342 | 6.5 | 85 | -74.5 | 0.093 | 3.9792 | 3.8046 | 85.0089 | 803.38 |  |  | 1000000 | 1000000 | 1000000 | 1000000 | 1000000 | 1000000 | 1000000 | 1000000
140 | 3.629 | 1.0968 | 3.2343 | 6.54 | 85 | -74.2 | 0.094 | 3.9803 | 3.8046 | 85.0103 | 809.92 |  |  | 794.69 | 1000000 | 1000000 | 1000000 | 140 | 1000000 | 1000000 | 1000000
141 | 3.628 | 1.0972 | 3.2334 | 6.57 | 85 | -74 | 0.095 | 3.9806 | 3.8043 | 84.9928 | 816.49 |  |  | 1000000 | 1000000 | 1000000 | 1000000 | 1000000 | 1000000 | 1000000 | 1000000
142 | 3.627 | 1.0978 | 3.2335 | 6.6 | 85 | -73.7 | 0.096 | 3.9817 | 3.8044 | 84.9941 | 823.09 |  |  | 807.93 | 1000000 | 1000000 | 1000000 | 142 | 1000000 | 1000000 | 1000000
143 | 3.626 | 1.0982 | 3.2335 | 6.64 | 85 | -73.4 | 0.097 | 3.9821 | 3.804 | 85.0013 | 829.73 |  |  | 1000000 | 1000000 | 1000000 | 1000000 | 1000000 | 1000000 | 1000000 | 1000000
144 | 3.625 | 1.0988 | 3.2336 | 6.67 | 85 | -73.1 | 0.098 | 3.9832 | 3.8041 | 85.0028 | 836.4 |  |  | 821.31 | 1000000 | 1000000 | 1000000 | 144 | 1000000 | 1000000 | 1000000
145 | 3.624 | 1.0993 | 3.2337 | 6.71 | 85 | -72.8 | 0.099 | 3.9839 | 3.8039 | 85.0105 | 843.11 |  |  | 1000000 | 1000000 | 1000000 | 1000000 | 1000000 | 1000000 | 1000000 | 1000000
146 | 3.624 | 1.0998 | 3.2338 | 6.74 | 85 | -72.5 | 0.1 | 3.9857 | 3.8048 | 84.9923 | 849.85 |  |  | 834.83 | 1000000 | 1000000 | 1000000 | 146 | 1000000 | 1000000 | 1000000
147 | 3.623 | 1.1003 | 3.2338 | 6.78 | 85 | -72.3 | 0.102 | 3.9864 | 3.8047 | 84.9955 | 856.63 |  |  | 1000000 | 1000000 | 1000000 | 1000000 | 1000000 | 1000000 | 1000000 | 1000000
148 | 3.622 | 1.1008 | 3.2339 | 6.82 | 85 | -72 | 0.103 | 3.9871 | 3.8045 | 85.0011 | 863.45 |  |  | 848.51 | 1000000 | 1000000 | 1000000 | 148 | 1000000 | 1000000 | 1000000
149 | 3.62 | 1.1013 | 3.2331 | 6.86 | 85 | -71.7 | 0.104 | 3.9867 | 3.8034 | 85.0055 | 870.31 |  |  | 1000000 | 1000000 | 1000000 | 1000000 | 1000000 | 1000000 | 1000000 | 1000000
150 | 3.619 | 1.1018 | 3.2332 | 6.9 | 85 | -71.4 | 0.105 | 3.9874 | 3.8032 | 85.0133 | 877.21 |  |  | 862.35 | 1000000 | 1000000 | 1000000 | 150 | 1000000 | 1000000 | 1000000
151 | 3.619 | 1.1024 | 3.2333 | 6.94 | 85 | -71.1 | 0.106 | 3.9896 | 3.8043 | 84.9911 | 884.15 |  |  | 1000000 | 1000000 | 1000000 | 1000000 | 1000000 | 1000000 | 1000000 | 1000000
152 | 3.618 | 1.1029 | 3.2334 | 6.98 | 85 | -70.8 | 0.108 | 3.9903 | 3.8041 | 84.9967 | 891.13 |  |  | 876.35 | 1000000 | 1000000 | 1000000 | 152 | 1000000 | 1000000 | 1000000
153 | 3.617 | 1.1034 | 3.2335 | 7.02 | 85 | -70.5 | 0.109 | 3.991 | 3.804 | 85.0021 | 898.15 |  |  | 1000000 | 1000000 | 1000000 | 1000000 | 1000000 | 1000000 | 1000000 | 1000000
154 | 3.615 | 1.1039 | 3.2327 | 7.06 | 85 | -70.2 | 0.11 | 3.9906 | 3.8028 | 85.009 | 905.21 |  |  | 890.52 | 1000000 | 1000000 | 1000000 | 154 | 1000000 | 1000000 | 1000000
155 | 3.615 | 1.1044 | 3.2328 | 7.11 | 85 | -69.9 | 0.112 | 3.9924 | 3.8037 | 84.9909 | 912.32 |  |  | 1000000 | 1000000 | 1000000 | 1000000 | 1000000 | 1000000 | 1000000 | 1000000
156 | 3.614 | 1.1049 | 3.2329 | 7.15 | 85 | -69.6 | 0.113 | 3.9931 | 3.8036 | 84.9966 | 919.47 |  |  | 904.87 | 1000000 | 1000000 | 1000000 | 156 | 1000000 | 1000000 | 1000000
157 | 3.613 | 1.1054 | 3.2331 | 7.2 | 85 | -69.3 | 0.115 | 3.9938 | 3.8034 | 85.0044 | 926.67 |  |  | 1000000 | 1000000 | 1000000 | 1000000 | 1000000 | 1000000 | 1000000 | 1000000
158 | 3.611 | 1.1063 | 3.2328 | 7.25 | 85 | -68.9 | 0.116 | 3.9948 | 3.8029 | 85.0083 | 933.92 |  |  | 919.42 | 1000000 | 1000000 | 1000000 | 158 | 1000000 | 1000000 | 1000000
159 | 3.61 | 1.1075 | 3.2332 | 7.3 | 85 | -68.5 | 0.118 | 3.9981 | 3.804 | 84.9947 | 941.22 |  |  | 1000000 | 1000000 | 1000000 | 1000000 | 1000000 | 1000000 | 1000000 | 1000000
160 | 3.607 | 1.1087 | 3.2326 | 7.35 | 85 | -68.1 | 0.119 | 3.9991 | 3.803 | 85.0012 | 948.57 |  |  | 934.17 | 1000000 | 1000000 | 1000000 | 160 | 1000000 | 1000000 | 1000000
161 | 3.605 | 1.1099 | 3.233 | 7.4 | 85 | -67.7 | 0.121 | 4.0012 | 3.8031 | 85.0089 | 955.97 |  |  | 1000000 | 1000000 | 1000000 | 1000000 | 1000000 | 1000000 | 1000000 | 1000000
162 | 3.603 | 1.1112 | 3.2326 | 7.45 | 85 | -67.3 | 0.123 | 4.0037 | 3.8033 | 84.9948 | 963.42 |  |  | 949.13 | 1000000 | 1000000 | 1000000 | 162 | 1000000 | 1000000 | 1000000
163 | 3.601 | 1.1125 | 3.2331 | 7.51 | 85 | -66.9 | 0.125 | 4.0061 | 3.8036 | 85.0031 | 970.93 |  |  | 1000000 | 1000000 | 1000000 | 1000000 | 1000000 | 1000000 | 1000000 | 1000000
164 | 3.598 | 1.1137 | 3.2325 | 7.56 | 85 | -66.4 | 0.126 | 4.0071 | 3.8025 | 85.0101 | 978.49 |  |  | 964.31 | 1000000 | 1000000 | 1000000 | 164 | 1000000 | 1000000 | 1000000
165 | 3.596 | 1.115 | 3.2321 | 7.62 | 85 | -66 | 0.128 | 4.0095 | 3.8028 | 84.9938 | 986.11 |  |  | 1000000 | 1000000 | 1000000 | 1000000 | 1000000 | 1000000 | 1000000 | 1000000
166 | 3.594 | 1.1162 | 3.2326 | 7.68 | 85 | -65.6 | 0.13 | 4.0116 | 3.8028 | 85.0063 | 993.79 |  |  | 979.73 | 1000000 | 1000000 | 1000000 | 166 | 1000000 | 1000000 | 1000000
167 | 3.592 | 1.1175 | 3.2322 | 7.74 | 85 | -65.1 | 0.133 | 4.0141 | 3.803 | 84.9904 | 1001.53 |  |  | 1000000 | 1000000 | 1000000 | 1000000 | 1000000 | 1000000 | 1000000 | 1000000
168 | 3.589 | 1.1188 | 3.2318 | 7.8 | 85 | -64.7 | 0.135 | 4.0154 | 3.8022 | 84.9979 | 1009.33 |  |  | 995.4 | 1000000 | 1000000 | 1000000 | 168 | 1000000 | 1000000 | 1000000
169 | 3.587 | 1.1201 | 3.2324 | 7.87 | 85 | -64.3 | 0.137 | 4.0178 | 3.8024 | 85.009 | 1017.2 |  |  | 1000000 | 1000000 | 1000000 | 1000000 | 1000000 | 1000000 | 1000000 | 1000000
170 | 3.585 | 1.1214 | 3.2319 | 7.93 | 85 | -63.8 | 0.139 | 4.0202 | 3.8026 | 84.993 | 1025.13 |  |  | 1011.33 | 1011.33 | 1000000 | 1000000 | 170 | 170 | 1000000 | 1000000
171 | 3.582 | 1.1227 | 3.2317 | 8 | 85 | -63.4 | 0.142 | 4.0215 | 3.8018 | 85.0055 | 1033.13 |  |  | 1000000 | 1000000 | 1000000 | 1000000 | 1000000 | 1000000 | 1000000 | 1000000
172 | 3.581 | 1.124 | 3.2323 | 8.07 | 85 | -62.9 | 0.144 | 4.025 | 3.803 | 84.9927 | 1041.2 |  |  | 1027.54 | 1027.54 | 1000000 | 1000000 | 172 | 172 | 1000000 | 1000000
173 | 3.577 | 1.1256 | 3.2315 | 8.14 | 85 | -62.5 | 0.147 | 4.0263 | 3.8016 | 85.0037 | 1049.34 |  |  | 1000000 | 1000000 | 1000000 | 1000000 | 1000000 | 1000000 | 1000000 | 1000000
174 | 3.574 | 1.1278 | 3.2319 | 8.22 | 85 | -62 | 0.149 | 4.0308 | 3.8024 | 84.996 | 1057.56 |  |  | 1044.05 | 1044.05 | 1000000 | 1000000 | 174 | 174 | 1000000 | 1000000
175 | 3.569 | 1.1301 | 3.2312 | 8.29 | 85 | -61.4 | 0.152 | 4.0333 | 3.8012 | 85.0053 | 1065.85 |  |  | 1000000 | 1000000 | 1000000 | 1000000 | 1000000 | 1000000 | 1000000 | 1000000
176 | 3.566 | 1.1323 | 3.2315 | 8.37 | 85 | -60.9 | 0.155 | 4.0378 | 3.8019 | 84.998 | 1074.22 |  |  | 1060.87 | 1060.87 | 1000000 | 1000000 | 176 | 176 | 1000000 | 1000000
177 | 3.561 | 1.1346 | 3.2309 | 8.45 | 85 | -60.4 | 0.158 | 4.0403 | 3.8007 | 85.0098 | 1082.67 |  |  | 1000000 | 1000000 | 1000000 | 1000000 | 1000000 | 1000000 | 1000000 | 1000000
178 | 3.55 | 1.1384 | 3.226 | 8.54 | 85 | -59.9 | 0.161 | 4.0413 | 3.7957 | 84.9918 | 1091.21 |  |  | 1078.03 | 1078.03 | 1000000 | 1000000 | 178 | 178 | 1000000 | 1000000
179 | 3.545 | 1.1408 | 3.2256 | 8.62 | 85 | -59.4 | 0.165 | 4.0441 | 3.7946 | 85.0052 | 1099.83 |  |  | 1000000 | 1000000 | 1000000 | 1000000 | 1000000 | 1000000 | 1000000 | 1000000
180 | 3.542 | 1.1431 | 3.2261 | 8.71 | 85 | -58.8 | 0.168 | 4.0489 | 3.7954 | 84.9993 | 1108.54 |  |  | 1095.54 | 1095.54 | 1000000 | 1000000 | 180 | 180 | 1000000 | 1000000
181 | 3.538 | 1.1455 | 3.2256 | 8.8 | 85 | -58.3 | 0.172 | 4.0528 | 3.7954 | 84.9868 | 1117.34 |  |  | 1000000 | 1000000 | 1000000 | 1000000 | 1000000 | 1000000 | 1000000 | 1000000
182 | 3.533 | 1.1479 | 3.2253 | 8.9 | 85 | -57.7 | 0.175 | 4.0555 | 3.7943 | 85.0051 | 1126.24 |  |  | 1113.44 | 1113.44 | 1000000 | 1000000 | 182 | 182 | 1000000 | 1000000
183 | 3.527 | 1.1513 | 3.2248 | 9 | 85 | -57.2 | 0.179 | 4.0606 | 3.7938 | 85.0017 | 1135.24 |  |  | 1000000 | 1000000 | 1000000 | 1000000 | 1000000 | 1000000 | 1000000 | 1000000
184 | 3.521 | 1.155 | 3.2247 | 9.1 | 85 | -56.6 | 0.183 | 4.0668 | 3.7939 | 84.9983 | 1144.34 |  |  | 1131.74 | 1131.74 | 1000000 | 1000000 | 184 | 184 | 1000000 | 1000000
185 | 3.515 | 1.1588 | 3.2247 | 9.2 | 85 | -56 | 0.188 | 4.0732 | 3.7941 | 84.9935 | 1153.54 |  |  | 1000000 | 1000000 | 1000000 | 1000000 | 1000000 | 1000000 | 1000000 | 1000000
186 | 3.509 | 1.1625 | 3.2248 | 9.31 | 85 | -55.4 | 0.192 | 4.0792 | 3.7941 | 84.9952 | 1162.85 |  |  | 1150.47 | 1150.47 | 1000000 | 1000000 | 186 | 186 | 1000000 | 1000000
187 | 3.502 | 1.1664 | 3.224 | 9.42 | 85 | -54.8 | 0.197 | 4.0847 | 3.7934 | 84.9894 | 1172.27 |  |  | 1000000 | 1000000 | 1000000 | 1000000 | 1000000 | 1000000 | 1000000 | 1000000
188 | 3.496 | 1.1702 | 3.2241 | 9.53 | 85 | -54.2 | 0.202 | 4.091 | 3.7935 | 84.9886 | 1181.8 |  |  | 1169.65 | 1169.65 | 1000000 | 1000000 | 188 | 188 | 1000000 | 1000000
189 | 3.489 | 1.1743 | 3.2238 | 9.65 | 85 | -53.6 | 0.207 | 4.0971 | 3.7931 | 84.9917 | 1191.45 |  |  | 1000000 | 1000000 | 1000000 | 1000000 | 1000000 | 1000000 | 1000000 | 1000000
190 | 3.48 | 1.1796 | 3.2235 | 9.78 | 85 | -52.9 | 0.212 | 4.105 | 3.7925 | 84.9977 | 1201.23 |  |  | 1189.34 | 1189.34 | 1000000 | 1000000 | 190 | 190 | 1000000 | 1000000
191 | 3.471 | 1.185 | 3.2235 | 9.91 | 85 | -52.3 | 0.218 | 4.1131 | 3.7921 | 85.0075 | 1211.14 |  |  | 1000000 | 1000000 | 1000000 | 1000000 | 1000000 | 1000000 | 1000000 | 1000000
192 | 3.461 | 1.1905 | 3.2224 | 10.04 | 85 | -51.6 | 0.224 | 4.1203 | 3.7907 | 85.0097 | 1221.18 |  |  | 1209.56 | 1209.56 | 1000000 | 1000000 | 192 | 192 | 1000000 | 1000000
193 | 3.453 | 1.196 | 3.2225 | 10.18 | 85 | -51 | 0.23 | 4.1298 | 3.7914 | 84.9957 | 1231.36 |  |  | 1000000 | 1000000 | 1000000 | 1000000 | 1000000 | 1000000 | 1000000 | 1000000
194 | 3.443 | 1.2017 | 3.2219 | 10.32 | 85 | -50.3 | 0.236 | 4.1375 | 3.7902 | 85.006 | 1241.68 |  |  | 1230.35 | 1230.35 | 1000000 | 1000000 | 194 | 194 | 1000000 | 1000000
195 | 3.431 | 1.209 | 3.221 | 10.47 | 85 | -49.7 | 0.243 | 4.1481 | 3.7895 | 84.9969 | 1252.15 |  |  | 1000000 | 1000000 | 1000000 | 1000000 | 1000000 | 1000000 | 1000000 | 1000000
196 | 3.42 | 1.2165 | 3.2212 | 10.62 | 85 | -49 | 0.251 | 4.1604 | 3.7902 | 84.9883 | 1262.77 |  |  | 1251.75 | 1251.75 | 1000000 | 1000000 | 196 | 196 | 1000000 | 1000000
197 | 3.407 | 1.2239 | 3.2206 | 10.78 | 85 | -48.3 | 0.258 | 4.1698 | 3.7884 | 85.0108 | 1273.55 |  |  | 1000000 | 1000000 | 1000000 | 1000000 | 1000000 | 1000000 | 1000000 | 1000000
198 | 3.394 | 1.2317 | 3.2194 | 10.95 | 85 | -47.6 | 0.266 | 4.1804 | 3.7872 | 85.007 | 1284.5 |  |  | 1273.82 | 1273.82 | 1000000 | 1000000 | 198 | 198 | 1000000 | 1000000
199 | 3.38 | 1.2414 | 3.2193 | 11.12 | 85 | -46.9 | 0.275 | 4.1959 | 3.788 | 84.9873 | 1295.62 |  |  | 1000000 | 1000000 | 1000000 | 1000000 | 1000000 | 1000000 | 1000000 | 1000000
200 | 3.364 | 1.2511 | 3.2183 | 11.3 | 85 | -46.2 | 0.284 | 4.2087 | 3.7864 | 84.9966 | 1306.92 |  |  | 1296.61 | 1296.61 | 1000000 | 1000000 | 200 | 200 | 1000000 | 1000000
201 | 3.347 | 1.261 | 3.2164 | 11.49 | 85 | -45.4 | 0.294 | 4.2206 | 3.7838 | 85.0049 | 1318.41 |  |  | 1000000 | 1000000 | 1000000 | 1000000 | 1000000 | 1000000 | 1000000 | 1000000
202 | 3.328 | 1.2733 | 3.2155 | 11.69 | 85 | -44.7 | 0.304 | 4.2375 | 3.7828 | 85.0028 | 1330.1 |  |  | 1320.19 | 1320.19 | 1000000 | 1000000 | 202 | 202 | 1000000 | 1000000
203 | 3.308 | 1.2864 | 3.2146 | 11.89 | 85 | -44 | 0.315 | 4.2554 | 3.7817 | 85.0042 | 1341.99 |  |  | 1000000 | 1000000 | 1000000 | 1000000 | 1000000 | 1000000 | 1000000 | 1000000
204 | 3.287 | 1.2998 | 3.213 | 12.1 | 85 | -43.2 | 0.326 | 4.2724 | 3.7797 | 85.0063 | 1354.09 |  |  | 1344.62 | 1344.62 | 1000000 | 1000000 | 204 | 204 | 1000000 | 1000000
205 | 3.263 | 1.3157 | 3.2115 | 12.33 | 85 | -42.4 | 0.339 | 4.2931 | 3.7781 | 85.003 | 1366.42 |  |  | 1000000 | 1000000 | 1000000 | 1000000 | 1000000 | 1000000 | 1000000 | 1000000
206 | 3.238 | 1.332 | 3.2091 | 12.56 | 85 | -41.7 | 0.352 | 4.313 | 3.7755 | 84.9976 | 1378.98 |  |  | 1369.99 | 1369.99 | 1000000 | 1000000 | 206 | 206 | 1000000 | 1000000
207 | 3.209 | 1.3512 | 3.2071 | 12.81 | 85 | -40.9 | 0.366 | 4.336 | 3.7725 | 85.0113 | 1391.79 |  |  | 1000000 | 1000000 | 1000000 | 1000000 | 1000000 | 1000000 | 1000000 | 1000000
208 | 3.179 | 1.3715 | 3.2044 | 13.06 | 85 | -40.1 | 0.381 | 4.36 | 3.7695 | 85.0089 | 1404.85 |  |  | 1396.38 | 1396.38 | 1000000 | 1000000 | 208 | 208 | 1000000 | 1000000
209 | 3.144 | 1.3954 | 3.2008 | 13.33 | 85 | -39.3 | 0.397 | 4.3871 | 3.7656 | 85.0007 | 1418.18 |  |  | 1000000 | 1000000 | 1000000 | 1000000 | 1000000 | 1000000 | 1000000 | 1000000
210 | 3.107 | 1.4209 | 3.197 | 13.61 | 85 | -38.5 | 0.414 | 4.4147 | 3.7609 | 85.0075 | 1431.79 |  |  | 1423.9 | 1423.9 | 1000000 | 1000000 | 210 | 210 | 1000000 | 1000000
211 | 3.048 | 1.4504 | 3.1742 | 13.91 | 85 | -37.7 | 0.432 | 4.4208 | 3.7344 | 84.9974 | 1445.7 |  |  | 1000000 | 1000000 | 1000000 | 1000000 | 1000000 | 1000000 | 1000000 | 1000000
212 | 3.001 | 1.4835 | 3.1675 | 14.22 | 85 | -36.9 | 0.452 | 4.452 | 3.7265 | 85.0001 | 1459.92 |  |  | 1452.67 | 1452.67 | 1000000 | 1000000 | 212 | 212 | 1000000 | 1000000
213 | 2.948 | 1.521 | 3.1583 | 14.55 | 85 | -36.1 | 0.474 | 4.4839 | 3.716 | 84.9941 | 1474.47 |  |  | 1000000 | 1000000 | 1000000 | 1000000 | 1000000 | 1000000 | 1000000 | 1000000
214 | 2.887 | 1.5656 | 3.1481 | 14.9 | 85 | -35.3 | 0.497 | 4.5199 | 3.7034 | 85.0036 | 1489.37 |  |  | 1482.78 | 1482.78 | 1000000 | 1000000 | 214 | 214 | 1000000 | 1000000
215 | 2.868 | 1.5788 | 3.1437 | 15.21 | 85 | -35 | 0.521 | 4.528 | 3.698 | 85.0114 | 1504.58 |  |  | 1000000 | 1000000 | 1000000 | 1000000 | 1000000 | 1000000 | 1000000 | 1000000
216 | 2.869 | 1.5775 | 3.1429 | 15.55 | 85 | -34.9 | 0.546 | 4.5258 | 3.6974 | 85.0019 | 1520.13 |  |  | 1514.24 | 1514.24 | 1000000 | 1000000 | 216 | 216 | 1000000 | 1000000
217 | 2.869 | 1.5763 | 3.142 | 15.91 | 85 | -34.9 | 0.571 | 4.5224 | 3.6957 | 85.0182 | 1536.04 |  |  | 1000000 | 1000000 | 1000000 | 1000000 | 1000000 | 1000000 | 1000000 | 1000000
218 | 2.871 | 1.575 | 3.1422 | 16.26 | 85 | -34.9 | 0.596 | 4.5218 | 3.6964 | 85.0065 | 1552.3 |  |  | 1547.11 | 1547.11 | 1000000 | 1000000 | 218 | 218 | 1000000 | 1000000
219 | 2.871 | 1.574 | 3.1412 | 16.61 | 85 | -34.9 | 0.621 | 4.519 | 3.695 | 85.0119 | 1568.91 |  |  | 1000000 | 1000000 | 1000000 | 1000000 | 1000000 | 1000000 | 1000000 | 1000000
220 | 2.871 | 1.5729 | 3.14 | 16.95 | 85 | -34.8 | 0.646 | 4.5158 | 3.6934 | 85.0163 | 1585.86 |  |  | 1581.35 | 1581.35 | 1000000 | 1000000 | 220 | 220 | 1000000 | 1000000
221 | 2.872 | 1.572 | 3.1399 | 17.29 | 85 | -34.8 | 0.671 | 4.5148 | 3.6934 | 85.014 | 1603.15 |  |  | 1000000 | 1000000 | 1000000 | 1000000 | 1000000 | 1000000 | 1000000 | 1000000
222 | 2.873 | 1.571 | 3.1397 | 17.61 | 85 | -34.8 | 0.696 | 4.5135 | 3.6932 | 85.0129 | 1620.76 |  |  | 1616.9 | 1616.9 | 1000000 | 1000000 | 222 | 222 | 1000000 | 1000000
223 | 2.873 | 1.5703 | 3.1384 | 17.94 | 85 | -34.7 | 0.721 | 4.5115 | 3.6922 | 84.9992 | 1638.7 |  |  | 1000000 | 1000000 | 1000000 | 1000000 | 1000000 | 1000000 | 1000000 | 1000000
224 | 2.874 | 1.5694 | 3.1381 | 18.26 | 85 | -34.7 | 0.747 | 4.5105 | 3.6922 | 84.9923 | 1656.96 |  |  | 1653.73 | 1653.73 | 1000000 | 1000000 | 224 | 224 | 1000000 | 1000000
225 | 2.874 | 1.5687 | 3.1378 | 18.57 | 85 | -34.6 | 0.772 | 4.5084 | 3.6912 | 85.0063 | 1675.53 |  |  | 1000000 | 1000000 | 1000000 | 1000000 | 1000000 | 1000000 | 1000000 | 1000000
226 | 2.874 | 1.568 | 3.1374 | 18.88 | 85 | -34.6 | 0.798 | 4.5064 | 3.6902 | 85.0181 | 1694.41 |  |  | 1691.8 | 1691.8 | 1000000 | 1000000 | 226 | 226 | 1000000 | 1000000
227 | 2.875 | 1.5674 | 3.1369 | 19.19 | 85 | -34.6 | 0.824 | 4.5063 | 3.6906 | 84.9967 | 1713.6 |  |  | 1000000 | 1000000 | 1000000 | 1000000 | 1000000 | 1000000 | 1000000 | 1000000
228 | 2.875 | 1.5667 | 3.1364 | 19.49 | 85 | -34.5 | 0.849 | 4.5043 | 3.6896 | 85.0061 | 1733.09 |  |  | 1731.08 | 1731.08 | 1000000 | 1000000 | 228 | 228 | 1000000 | 1000000
229 | 2.891 | 1.5665 | 3.1539 | 19.79 | 85 | -34.5 | 0.875 | 4.5288 | 3.7099 | 85.0142 | 1752.88 |  |  | 1000000 | 1000000 | 1000000 | 1000000 | 1000000 | 1000000 | 1000000 | 1000000
230 | 2.891 | 1.5658 | 3.1529 | 20.09 | 85 | -34.5 | 0.901 | 4.5267 | 3.7089 | 85.0099 | 1772.97 |  |  | 1771.55 | 1771.55 | 1000000 | 1000000 | 230 | 230 | 1000000 | 1000000
231 | 2.891 | 1.5653 | 3.1519 | 20.38 | 85 | -34.4 | 0.927 | 4.5253 | 3.7081 | 84.9992 | 1793.35 |  |  | 1000000 | 1000000 | 1000000 | 1000000 | 1000000 | 1000000 | 1000000 | 1000000
232 | 2.89 | 1.5648 | 3.1508 | 20.67 | 85 | -34.4 | 0.953 | 4.5223 | 3.7061 | 85.0152 | 1814.02 |  |  | 1813.17 | 1813.17 | 1000000 | 1000000 | 232 | 232 | 1000000 | 1000000
233 | 2.891 | 1.5644 | 3.1509 | 20.95 | 85 | -34.3 | 0.979 | 4.5227 | 3.7068 | 85.0037 | 1834.97 |  |  | 1000000 | 1000000 | 1000000 | 1000000 | 1000000 | 1000000 | 1000000 | 1000000
234 | 2.891 | 1.5638 | 3.1499 | 21.23 | 85 | -34.3 | 1.005 | 4.5209 | 3.706 | 84.996 | 1856.2 |  |  | 1855.91 | 1855.91 | 1000000 | 1000000 | 234 | 234 | 1000000 | 1000000
235 | 2.891 | 1.5634 | 3.15 | 21.51 | 85 | -34.2 | 1.031 | 4.5198 | 3.7054 | 85.0115 | 1877.71 |  |  | 1000000 | 1000000 | 1000000 | 1000000 | 1000000 | 1000000 | 1000000 | 1000000
236 | 2.891 | 1.5629 | 3.149 | 21.78 | 85 | -34.2 | 1.057 | 4.5183 | 3.7047 | 85.0005 | 1899.49 |  |  | 1899.75 | 1899.75 | 1000000 | 1000000 | 236 | 236 | 1000000 | 1000000
237 | 2.89 | 1.5626 | 3.1479 | 22.06 | 85 | -34.2 | 1.084 | 4.5159 | 3.703 | 85.0102 | 1921.55 |  |  | 1000000 | 1000000 | 1000000 | 1000000 | 1000000 | 1000000 | 1000000 | 1000000
238 | 2.891 | 1.5622 | 3.1481 | 22.32 | 85 | -34.1 | 1.11 | 4.5163 | 3.7037 | 84.9986 | 1943.87 |  |  | 1944.66 | 1944.66 | 1000000 | 1000000 | 238 | 238 | 1000000 | 1000000
239 | 2.89 | 1.5618 | 3.1469 | 22.59 | 85 | -34.1 | 1.136 | 4.5136 | 3.7018 | 85.0113 | 1966.46 |  |  | 1000000 | 1000000 | 1000000 | 1000000 | 1000000 | 1000000 | 1000000 | 1000000
240 | 2.891 | 1.5615 | 3.147 | 22.85 | 85 | -34 | 1.162 | 4.5143 | 3.7026 | 84.9943 | 1989.31 |  |  | 1990.62 | 1990.62 | 1000000 | 1000000 | 240 | 240 | 1000000 | 1000000
241 | 2.89 | 1.5611 | 3.1459 | 23.11 | 85 | -34 | 1.189 | 4.5116 | 3.7008 | 85.007 | 2012.42 |  |  | 1000000 | 1000000 | 1000000 | 1000000 | 1000000 | 1000000 | 1000000 | 1000000
242 | 2.896 | 1.5528 | 3.1418 | 23.37 | 85 | -33.9 | 1.215 | 4.4969 | 3.6965 | 84.9942 | 2035.79 |  |  | 2037.62 | 2037.62 | 2037.62 | 1000000 | 242 | 242 | 242 | 1000000
243 | 2.896 | 1.5527 | 3.1419 | 23.63 | 85 | -33.9 | 1.242 | 4.4966 | 3.6963 | 85.0021 | 2059.42 |  |  | 1000000 | 1000000 | 1000000 | 1000000 | 1000000 | 1000000 | 1000000 | 1000000
244 | 2.895 | 1.5526 | 3.141 | 23.88 | 85 | -33.8 | 1.268 | 4.4948 | 3.6949 | 85.0096 | 2083.3 |  |  | 2085.63 | 2085.63 | 2085.63 | 1000000 | 244 | 244 | 244 | 1000000
245 | 2.896 | 1.5524 | 3.1412 | 24.13 | 85 | -33.8 | 1.295 | 4.4958 | 3.6959 | 84.9912 | 2107.43 |  |  | 1000000 | 1000000 | 1000000 | 1000000 | 1000000 | 1000000 | 1000000 | 1000000
246 | 2.895 | 1.5522 | 3.1402 | 24.38 | 85 | -33.7 | 1.321 | 4.4936 | 3.6943 | 84.9999 | 2131.81 |  |  | 2134.64 | 2134.64 | 2134.64 | 1000000 | 246 | 246 | 246 | 1000000
247 | 2.895 | 1.5522 | 3.1402 | 24.63 | 85 | -33.7 | 1.348 | 4.4936 | 3.6943 | 85.0021 | 2156.44 |  |  | 1000000 | 1000000 | 1000000 | 1000000 | 1000000 | 1000000 | 1000000 | 1000000
248 | 2.895 | 1.552 | 3.1404 | 24.87 | 85 | -33.6 | 1.374 | 4.493 | 3.694 | 85.0133 | 2181.31 |  |  | 2184.63 | 2184.63 | 2184.63 | 1000000 | 248 | 248 | 248 | 1000000
249 | 2.895 | 1.5519 | 3.1394 | 25.12 | 85 | -33.6 | 1.401 | 4.4928 | 3.6939 | 84.9891 | 2206.43 |  |  | 1000000 | 1000000 | 1000000 | 1000000 | 1000000 | 1000000 | 1000000 | 1000000
250 | 2.895 | 1.5518 | 3.1396 | 25.36 | 85 | -33.6 | 1.428 | 4.4925 | 3.6937 | 84.997 | 2231.79 |  |  | 2235.58 | 2235.58 | 2235.58 | 1000000 | 250 | 250 | 250 | 1000000
251 | 2.895 | 1.5517 | 3.1396 | 25.59 | 85 | -33.5 | 1.455 | 4.4922 | 3.6936 | 85.0025 | 2257.38 |  |  | 1000000 | 1000000 | 1000000 | 1000000 | 1000000 | 1000000 | 1000000 | 1000000
252 | 2.894 | 1.5516 | 3.1386 | 25.83 | 85 | -33.4 | 1.481 | 4.4903 | 3.6922 | 85.0076 | 2283.21 |  |  | 2287.48 | 2287.48 | 2287.48 | 1000000 | 252 | 252 | 252 | 1000000
253 | 2.894 | 1.5515 | 3.1388 | 26.07 | 85 | -33.4 | 1.508 | 4.49 | 3.692 | 85.0155 | 2309.28 |  |  | 1000000 | 1000000 | 1000000 | 1000000 | 1000000 | 1000000 | 1000000 | 1000000
254 | 2.895 | 1.5514 | 3.1389 | 26.3 | 85 | -33.3 | 1.535 | 4.4913 | 3.6932 | 84.9919 | 2335.58 |  |  | 2340.31 | 2340.31 | 2340.31 | 1000000 | 254 | 254 | 254 | 1000000
255 | 2.895 | 1.5513 | 3.1391 | 26.53 | 85 | -33.3 | 1.562 | 4.491 | 3.693 | 84.9998 | 2362.11 |  |  | 1000000 | 1000000 | 1000000 | 1000000 | 1000000 | 1000000 | 1000000 | 1000000
256 | 2.894 | 1.5512 | 3.1379 | 26.76 | 85 | -33.2 | 1.589 | 4.4892 | 3.6916 | 85.0025 | 2388.87 |  |  | 2394.06 | 2394.06 | 2394.06 | 1000000 | 256 | 256 | 256 | 1000000
257 | 2.894 | 1.5511 | 3.138 | 26.99 | 85 | -33.2 | 1.616 | 4.4889 | 3.6914 | 85.0083 | 2415.86 |  |  | 1000000 | 1000000 | 1000000 | 1000000 | 1000000 | 1000000 | 1000000 | 1000000
258 | 2.894 | 1.551 | 3.1382 | 27.21 | 85 | -33.1 | 1.643 | 4.4886 | 3.6913 | 85.0162 | 2443.07 |  |  | 2448.71 | 2448.71 | 2448.71 | 1000000 | 258 | 258 | 258 | 1000000
259 | 2.895 | 1.5509 | 3.1383 | 27.44 | 85 | -33.1 | 1.67 | 4.4899 | 3.6924 | 84.9926 | 2470.51 |  |  | 1000000 | 1000000 | 1000000 | 1000000 | 1000000 | 1000000 | 1000000 | 1000000
260 | 2.894 | 1.5508 | 3.1372 | 27.66 | 85 | -33 | 1.697 | 4.488 | 3.691 | 84.9952 | 2498.17 |  |  | 2504.25 | 2504.25 | 2504.25 | 1000000 | 260 | 260 | 260 | 1000000
261 | 2.894 | 1.5508 | 3.1373 | 27.88 | 85 | -33 | 1.724 | 4.488 | 3.691 | 84.9974 | 2526.05 |  |  | 1000000 | 1000000 | 1000000 | 1000000 | 1000000 | 1000000 | 1000000 | 1000000
262 | 2.894 | 1.5507 | 3.1374 | 28.1 | 85 | -32.9 | 1.751 | 4.4877 | 3.6909 | 85.0032 | 2554.15 |  |  | 2560.67 | 2560.67 | 2560.67 | 1000000 | 262 | 262 | 262 | 1000000
263 | 2.894 | 1.5506 | 3.1375 | 28.32 | 85 | -32.9 | 1.778 | 4.4874 | 3.6907 | 85.0111 | 2582.47 |  |  | 1000000 | 1000000 | 1000000 | 1000000 | 1000000 | 1000000 | 1000000 | 1000000
264 | 2.894 | 1.5505 | 3.1376 | 28.54 | 85 | -32.8 | 1.805 | 4.4871 | 3.6906 | 85.0166 | 2611.01 |  |  | 2617.96 | 2617.96 | 2617.96 | 1000000 | 264 | 264 | 264 | 1000000
265 | 2.894 | 1.5505 | 3.1365 | 28.75 | 85 | -32.7 | 1.832 | 4.4871 | 3.6906 | 84.9868 | 2639.76 |  |  | 1000000 | 1000000 | 1000000 | 1000000 | 1000000 | 1000000 | 1000000 | 1000000
266 | 2.894 | 1.5503 | 3.1366 | 28.96 | 85 | -32.7 | 1.86 | 4.4866 | 3.6903 | 84.9956 | 2668.72 |  |  | 2676.1 | 2676.1 | 2676.1 | 1000000 | 266 | 266 | 266 | 1000000
267 | 2.894 | 1.5503 | 3.1367 | 29.18 | 85 | -32.6 | 1.887 | 4.4866 | 3.6903 | 84.9981 | 2697.9 |  |  | 1000000 | 1000000 | 1000000 | 1000000 | 1000000 | 1000000 | 1000000 | 1000000
268 | 2.894 | 1.5502 | 3.1368 | 29.39 | 85 | -32.6 | 1.914 | 4.4863 | 3.6901 | 85.0036 | 2727.29 |  |  | 2735.09 | 2735.09 | 2735.09 | 1000000 | 268 | 268 | 268 | 1000000
269 | 2.894 | 1.5502 | 3.1368 | 29.6 | 85 | -32.5 | 1.941 | 4.4863 | 3.6901 | 85.006 | 2756.89 |  |  | 1000000 | 1000000 | 1000000 | 1000000 | 1000000 | 1000000 | 1000000 | 1000000
270 | 2.894 | 1.5501 | 3.1369 | 29.81 | 85 | -32.5 | 1.969 | 4.486 | 3.69 | 85.0115 | 2786.7 |  |  | 2794.91 | 2794.91 | 2794.91 | 1000000 | 270 | 270 | 270 | 1000000
271 | 2.893 | 1.55 | 3.1357 | 30.01 | 85 | -32.4 | 1.996 | 4.4841 | 3.6886 | 85.0122 | 2816.71 |  |  | 1000000 | 1000000 | 1000000 | 1000000 | 1000000 | 1000000 | 1000000 | 1000000
272 | 2.893 | 1.55 | 3.1358 | 30.22 | 85 | -32.3 | 2.023 | 4.4841 | 3.6886 | 85.0144 | 2846.93 |  |  | 2855.56 | 2855.56 | 2855.56 | 1000000 | 272 | 272 | 272 | 1000000
273 | 2.894 | 1.5499 | 3.1359 | 30.43 | 85 | -32.3 | 2.051 | 4.4854 | 3.6897 | 84.9908 | 2877.36 |  |  | 1000000 | 1000000 | 1000000 | 1000000 | 1000000 | 1000000 | 1000000 | 1000000
274 | 2.894 | 1.5499 | 3.136 | 30.63 | 85 | -32.2 | 2.078 | 4.4854 | 3.6897 | 84.993 | 2907.99 |  |  | 2917.02 | 2917.02 | 2917.02 | 1000000 | 274 | 274 | 274 | 1000000
275 | 2.894 | 1.5498 | 3.1361 | 30.83 | 85 | -32.2 | 2.106 | 4.4851 | 3.6896 | 84.9985 | 2938.82 |  |  | 1000000 | 1000000 | 1000000 | 1000000 | 1000000 | 1000000 | 1000000 | 1000000
276 | 2.894 | 1.5498 | 3.1361 | 31.03 | 85 | -32.1 | 2.133 | 4.4851 | 3.6896 | 84.9985 | 2969.85 |  |  | 2979.28 | 2979.28 | 2979.28 | 1000000 | 276 | 276 | 276 | 1000000
277 | 2.893 | 1.5497 | 3.135 | 31.23 | 85 | -32 | 2.161 | 4.4833 | 3.6881 | 85.0014 | 3001.08 |  |  | 1000000 | 1000000 | 1000000 | 1000000 | 1000000 | 1000000 | 1000000 | 1000000
278 | 2.893 | 1.5497 | 3.1351 | 31.43 | 85 | -32 | 2.188 | 4.4833 | 3.6881 | 85.0038 | 3032.51 |  |  | 3042.34 | 3042.34 | 3042.34 | 3042.34 | 278 | 278 | 278 | 278
279 | 2.893 | 1.5496 | 3.1351 | 31.63 | 85 | -31.9 | 2.216 | 4.483 | 3.688 | 85.0093 | 3064.14 |  |  | 1000000 | 1000000 | 1000000 | 1000000 | 1000000 | 1000000 | 1000000 | 1000000
280 | 2.893 | 1.5496 | 3.1351 | 31.83 | 85 | -31.9 | 2.243 | 4.483 | 3.688 | 85.0093 | 3095.97 |  |  | 3106.19 | 3106.19 | 3106.19 | 3106.19 | 280 | 280 | 280 | 280
281 | 2.893 | 1.5495 | 3.1352 | 32.02 | 85 | -31.8 | 2.271 | 4.4827 | 3.6879 | 85.0148 | 3127.99 |  |  | 1000000 | 1000000 | 1000000 | 1000000 | 1000000 | 1000000 | 1000000 | 1000000
282 | 2.894 | 1.5495 | 3.1353 | 32.22 | 85 | -31.7 | 2.299 | 4.4843 | 3.6891 | 84.9879 | 3160.21 |  |  | 3170.82 | 3170.82 | 3170.82 | 3170.82 | 282 | 282 | 282 | 282
283 | 2.894 | 1.5494 | 3.1353 | 32.41 | 85 | -31.7 | 2.326 | 4.484 | 3.689 | 84.9912 | 3192.62 |  |  | 1000000 | 1000000 | 1000000 | 1000000 | 1000000 | 1000000 | 1000000 | 1000000
284 | 2.894 | 1.5494 | 3.1354 | 32.61 | 85 | -31.6 | 2.354 | 4.484 | 3.689 | 84.9934 | 3225.23 |  |  | 3236.23 | 3236.23 | 3236.23 | 3236.23 | 284 | 284 | 284 | 284
285 | 2.893 | 1.5494 | 3.1342 | 32.8 | 85 | -31.5 | 2.382 | 4.4824 | 3.6877 | 84.9908 | 3258.03 |  |  | 1000000 | 1000000 | 1000000 | 1000000 | 1000000 | 1000000 | 1000000 | 1000000
286 | 2.893 | 1.5493 | 3.1343 | 32.99 | 85 | -31.5 | 2.409 | 4.4821 | 3.6876 | 84.9963 | 3291.02 |  |  | 3302.4 | 3302.4 | 3302.4 | 3302.4 | 286 | 286 | 286 | 286
287 | 2.893 | 1.5493 | 3.1344 | 33.18 | 85 | -31.4 | 2.437 | 4.4821 | 3.6876 | 84.9984 | 3324.2 |  |  | 1000000 | 1000000 | 1000000 | 1000000 | 1000000 | 1000000 | 1000000 | 1000000
288 | 2.893 | 1.5492 | 3.1344 | 33.37 | 85 | -31.3 | 2.465 | 4.4818 | 3.6874 | 85.0018 | 3357.57 |  |  | 3369.33 | 3369.33 | 3369.33 | 3369.33 | 288 | 288 | 288 | 288
289 | 2.893 | 1.5492 | 3.1345 | 33.56 | 85 | -31.3 | 2.493 | 4.4818 | 3.6874 | 85.0042 | 3391.13 |  |  | 1000000 | 1000000 | 1000000 | 1000000 | 1000000 | 1000000 | 1000000 | 1000000
290 | 2.893 | 1.5491 | 3.1345 | 33.74 | 85 | -31.2 | 2.521 | 4.4815 | 3.6873 | 85.0075 | 3424.87 |  |  | 3437 | 3437 | 3437 | 3437 | 290 | 290 | 290 | 290
291 | 2.893 | 1.5491 | 3.1345 | 33.93 | 85 | -31.1 | 2.549 | 4.4815 | 3.6873 | 85.0097 | 3458.8 |  |  | 1000000 | 1000000 | 1000000 | 1000000 | 1000000 | 1000000 | 1000000 | 1000000
292 | 2.893 | 1.5491 | 3.1346 | 34.12 | 85 | -31.1 | 2.576 | 4.4815 | 3.6873 | 85.0121 | 3492.92 |  |  | 3505.42 | 3505.42 | 3505.42 | 3505.42 | 292 | 292 | 292 | 292
293 | 2.894 | 1.549 | 3.1346 | 34.3 | 85 | -31 | 2.604 | 4.4828 | 3.6884 | 84.9861 | 3527.22 |  |  | 1000000 | 1000000 | 1000000 | 1000000 | 1000000 | 1000000 | 1000000 | 1000000
294 | 2.892 | 1.549 | 3.1335 | 34.49 | 85 | -30.9 | 2.632 | 4.4797 | 3.6859 | 85.0148 | 3561.71 |  |  | 3574.58 | 3574.58 | 3574.58 | 3574.58 | 294 | 294 | 294 | 294
295 | 2.893 | 1.549 | 3.1335 | 34.67 | 85 | -30.9 | 2.66 | 4.4813 | 3.6871 | 84.9854 | 3596.38 |  |  | 1000000 | 1000000 | 1000000 | 1000000 | 1000000 | 1000000 | 1000000 | 1000000
296 | 2.893 | 1.5489 | 3.1336 | 34.85 | 85 | -30.8 | 2.688 | 4.481 | 3.687 | 84.9912 | 3631.23 |  |  | 3644.46 | 3644.46 | 3644.46 | 3644.46 | 296 | 296 | 296 | 296
297 | 2.893 | 1.5489 | 3.1336 | 35.03 | 85 | -30.7 | 2.716 | 4.481 | 3.687 | 84.9912 | 3666.26 |  |  | 1000000 | 1000000 | 1000000 | 1000000 | 1000000 | 1000000 | 1000000 | 1000000
298 | 2.893 | 1.5489 | 3.1337 | 35.21 | 85 | -30.7 | 2.744 | 4.481 | 3.687 | 84.9933 | 3701.47 |  |  | 3715.06 | 3715.06 | 3715.06 | 3715.06 | 298 | 298 | 298 | 298
299 | 2.893 | 1.5488 | 3.1337 | 35.39 | 85 | -30.6 | 2.773 | 4.4807 | 3.6868 | 84.9967 | 3736.86 |  |  | 1000000 | 1000000 | 1000000 | 1000000 | 1000000 | 1000000 | 1000000 | 1000000
300 | 2.893 | 1.5488 | 3.1337 | 35.57 | 85 | -30.5 | 2.801 | 4.4807 | 3.6868 | 84.9967 | 3772.43 |  |  | 3786.38 | 3786.38 | 3786.38 | 3786.38 | 300 | 300 | 300 | 300
301 | 2.893 | 1.5487 | 3.1338 | 35.75 | 85 | -30.5 | 2.829 | 4.4804 | 3.6867 | 85.0024 | 3808.18 |  |  | 1000000 | 1000000 | 1000000 | 1000000 | 1000000 | 1000000 | 1000000 | 1000000
302 | 2.893 | 1.5488 | 3.1338 | 35.93 | 85 | -30.4 | 2.857 | 4.4807 | 3.6868 | 84.9991 | 3844.11 |  |  | 3858.42 | 3858.42 | 3858.42 | 3858.42 | 302 | 302 | 302 | 302
303 | 2.893 | 1.5487 | 3.1339 | 36.11 | 85 | -30.3 | 2.885 | 4.4804 | 3.6867 | 85.0046 | 3880.22 |  |  | 1000000 | 1000000 | 1000000 | 1000000 | 1000000 | 1000000 | 1000000 | 1000000
304 | 2.893 | 1.5487 | 3.1339 | 36.28 | 85 | -30.2 | 2.913 | 4.4804 | 3.6867 | 85.0046 | 3916.5 |  |  | 3931.16 | 3931.16 | 3931.16 | 3931.16 | 304 | 304 | 304 | 304
305 | 2.893 | 1.5486 | 3.134 | 36.46 | 85 | -30.2 | 2.942 | 4.4801 | 3.6865 | 85.0104 | 3952.96 |  |  | 1000000 | 1000000 | 1000000 | 1000000 | 1000000 | 1000000 | 1000000 | 1000000
306 | 2.892 | 1.5486 | 3.1328 | 36.63 | 85 | -30.1 | 2.97 | 4.4786 | 3.6853 | 85.0075 | 3989.59 |  |  | 4004.6 | 4004.6 | 4004.6 | 4004.6 | 306 | 306 | 306 | 306
307 | 2.892 | 1.5485 | 3.1328 | 36.81 | 85 | -30 | 2.998 | 4.4783 | 3.6851 | 85.0108 | 4026.4 |  |  | 1000000 | 1000000 | 1000000 | 1000000 | 1000000 | 1000000 | 1000000 | 1000000
308 | 2.892 | 1.5486 | 3.1328 | 36.98 | 85 | -30 | 3.026 | 4.4786 | 3.6853 | 85.0097 | 4063.38 |  |  | 1000000 | 1000000 | 1000000 | 1000000 | 1000000 | 1000000 | 1000000 | 1000000